## SAP
TABLE: Element Forces - Frames
Frame | Station | OutputCase | P | V2 | V3 | M2 | M3 | FrameElem | ElemStation
Text | m | Text | Tonf | Tonf | Tonf | Tonf-m | Tonf-m | Text | m
C1 | COMB13 | 0 | -10 | 2.38 | 3.76 | 6.892 | 4.582 |  | 0
C1 | COMB14 | 3.4 | -8.98 | 2.85 | 3.38 | -5.445 | -5.34 |  | 5
C1 | COMB20 | 0 | -11.49 | 2.5 | 3.92 | 6.562 | 4.202 |  | 0
C1 | COMB1 | 0 | -29.96 | 2.39 | 2.89 | 5.785 | 4.718 |  | 5
C1 | COMB14 | 0 | -28.72 | 2.85 | 2.56 | 5.468 | 5.35 |  | 0
C1 | COMB20 | 0 | -28.89 | 2.18 | 3.23 | 6.597 | 4.441 |  | 5
C1 | COMB1 | 0 | -48.32 | 2.43 | 2.89 | 5.664 | 4.67 |  | 0
C1 | COMB10 | 0 | -46.29 | 3.26 | 2.46 | 5.154 | 5.961 |  | 5
C1 | COMB13 | 0 | -46.42 | 2.26 | 3.41 | 6.704 | 4.471 |  | 0
C1 | COMB1 | 0 | -66.4 | 2.29 | 2.71 | 5.37 | 4.398 |  | 5
C1 | COMB14 | 0 | -65.37 | 3.54 | 2.2 | 4.707 | 6.66 |  | 0
C1 | COMB20 | 0 | -65.35 | 2.25 | 3.37 | 6.938 | 4.421 |  | 5
C1 | COMB10 | 0 | -82.91 | 3.79 | 1.85 | 4.043 | 7.31 |  | 0
C1 | COMB13 | 0 | -82.62 | 2.25 | 3.15 | 6.724 | 4.371 |  | 5
C1 | COMB21 | 0 | -84.51 | 3.82 | 1.89 | 3.637 | 6.902 |  | 0
C1 | COMB2 | 0 | -96.9 | 4.23 | 1.02 | 1.729 | 9.352 |  | 5
C1 | COMB6 | 0 | -101.54 | 4.05 | 1.19 | 2.225 | 9.001 |  | 0
C1 | COMB8 | 0 | -100.79 | 2.23 | 2.36 | 5.321 | 4.428 |  | 5
C1 | COMB2 | 0 | -111.28 | 6.63 | 2.61 | 0.173 | 8.352 |  | 0
C1 | COMB20 | 0 | -116.35 | 4.71 | 5.6 | 4.598 | 2.842 |  | 3.3
C1 | COMB21 | 0 | -117.4 | 7.15 | 3.59 | 0.756 | 7.976 |  | 0
C2 | COMB13 | 0 | -17.21 | 0.91 | 4.78 | 8.987 | 1.931 |  | 3.3
C2 | COMB14 | 0 | -18.16 | 1.62 | 4.14 | 7.688 | 3.54 |  | 0
C2 | COMB20 | 0 | -21.28 | 0.91 | 4.97 | 8.47 | 1.848 |  | 3.3
C2 | COMB1 | 0 | -55.53 | 1.36 | 4.01 | 7.947 | 2.608 |  | 0
C2 | COMB14 | 3.4 | -48.43 | 2.66 | 3.55 | -5.002 | -4.944 |  | 3.3
C2 | COMB20 | 0 | -52.12 | 1.28 | 4.37 | 8.886 | 2.39 |  | 0
C2 | COMB1 | 0 | -90 | 1.28 | 3.97 | 7.746 | 2.469 |  | 3.3
C2 | COMB13 | 0 | -83.46 | 1.33 | 4.55 | 8.969 | 2.5 |  | 0
C2 | COMB14 | 0 | -82.47 | 3.29 | 3.47 | 6.74 | 6.47 |  | 3.3
C2 | COMB1 | 0 | -124.33 | 1.21 | 3.74 | 7.334 | 2.298 |  | 0
C2 | COMB2 | 0 | -106.84 | 4.19 | 2.91 | 5.719 | 7.677 |  | 3.3
C2 | COMB20 | 0 | -118.61 | 1.44 | 4.54 | 9.28 | 2.676 |  | 0
C2 | COMB1 | 0 | -158.41 | 1.14 | 3.43 | 6.808 | 2.147 |  | 3.3
C2 | COMB2 | 0 | -136.65 | 4.85 | 2.66 | 5.257 | 9.236 |  | 0
C2 | COMB13 | 0 | -149.99 | 1.59 | 4.28 | 8.923 | 2.938 |  | 3.3
C2 | COMB1 | 0 | -192.16 | 0.95 | 2.77 | 5.304 | 1.67 |  | 0
C2 | COMB2 | 0 | -166.18 | 4.94 | 2.21 | 4.205 | 10.395 |  | 3.3
C2 | COMB8 | 0 | -184.69 | 1.75 | 3.38 | 7.3 | 3.402 |  | 0
C2 | COMB1 | 0 | -223.9 | 2.19 | 5.68 | 2.769 | 0.747 |  | 3.3
C2 | COMB2 | 0 | -193.86 | 7.22 | 4.49 | 2.065 | 8.598 |  | 0
C2 | COMB20 | 0 | -216.9 | 3.04 | 7.74 | 5.823 | 2.141 |  | 3.3
C3 | COMB13 | 0 | -17.06 | -1.71 | 4.41 | 8.154 | -3.132 |  | 0
C3 | COMB17 | 0 | -18.18 | -1.98 | 4.03 | 7.369 | -3.874 |  | 3.3
C3 | COMB20 | 0 | -21.13 | -1.74 | 4.6 | 7.629 | -3.11 |  | 0
C3 | COMB1 | 0 | -54.86 | -1.26 | 3.59 | 7.137 | -2.482 |  | 3.3
C3 | COMB17 | 3.4 | -48.03 | -2.51 | 3.19 | -4.361 | 4.642 |  | 0
C3 | COMB20 | 0 | -51.4 | -1.16 | 3.96 | 8.069 | -2.433 |  | 3.3
C3 | COMB1 | 0 | -88.71 | -1.23 | 3.57 | 6.973 | -2.384 |  | 0
C3 | COMB13 | 0 | -82.14 | -1 | 4.21 | 8.24 | -2.082 |  | 3.3
C3 | COMB17 | 0 | -81.49 | -3.19 | 3.08 | 6.073 | -6.288 |  | 0
C3 | COMB1 | 0 | -122.43 | -1.12 | 3.36 | 6.599 | -2.168 |  | 3.3
C3 | COMB3 | 0 | -105.23 | -4.02 | 2.45 | 4.979 | -7.384 |  | 0
C3 | COMB20 | 0 | -116.74 | -0.73 | 4.27 | 8.707 | -1.581 |  | 3.3
C3 | COMB1 | 0 | -155.9 | -0.96 | 3.07 | 6.111 | -1.866 |  | 0
C3 | COMB3 | 0 | -134.18 | -4.6 | 2.05 | 4.274 | -8.808 |  | 3.3
C3 | COMB13 | 0 | -147.62 | -0.37 | 4.07 | 8.454 | -0.889 |  | 0
C3 | COMB1 | 0 | -189.05 | -0.7 | 2.49 | 4.768 | -1.323 |  | 3.3
C3 | COMB3 | 0 | -162.64 | -4.64 | 1.29 | 2.299 | -9.941 |  | 0
C3 | COMB20 | 0 | -181.75 | 0.23 | 3.3 | 7.337 | 0.576 |  | 3.3
C3 | COMB1 | 0 | -220.16 | -1.35 | 5.03 | 2.441 | -0.739 |  | 0
C3 | COMB3 | 0 | -189.37 | -6.31 | 3.42 | 0.682 | -8.495 |  | 3.3
C3 | COMB20 | 0 | -213.55 | -0.49 | 7.33 | 5.981 | 0.657 |  | 0
C4 | COMB1 | 0 | -11.3 | -3.35 | 3.48 | 6.418 | -6.26 |  | 3.3
C4 | COMB11 | 0 | -10.05 | -3.1 | 3.3 | 6.491 | -5.756 |  | 0
C4 | COMB20 | 0 | -11.63 | -3.21 | 3.66 | 6.127 | -5.818 |  | 3.3
C4 | COMB1 | 0 | -31.11 | -2.98 | 2.96 | 5.859 | -5.857 |  | 0
C4 | COMB17 | 0 | -30.07 | -3.42 | 2.68 | 5.742 | -6.44 |  | 3.3
C4 | COMB20 | 0 | -30.24 | -2.76 | 3.35 | 6.628 | -5.797 |  | 0
C4 | COMB1 | 0 | -50.59 | -2.97 | 2.91 | 5.706 | -5.77 |  | 3.3
C4 | COMB11 | 0 | -48.77 | -3.78 | 2.49 | 5.33 | -7.006 |  | 0
C4 | COMB13 | 0 | -48.87 | -2.68 | 3.53 | 6.784 | -5.581 |  | 3.3
C4 | COMB1 | 0 | -69.8 | -2.85 | 2.76 | 5.445 | -5.531 |  | 0
C4 | COMB17 | 0 | -68.89 | -4.07 | 2.19 | 4.821 | -7.736 |  | 3.3
C4 | COMB20 | 0 | -68.85 | -2.48 | 3.66 | 7.336 | -5.229 |  | 0
C4 | COMB11 | 0 | -87.36 | -4.29 | 1.75 | 4.015 | -8.365 |  | 3.3
C4 | COMB13 | 0 | -87.01 | -2.28 | 3.51 | 7.238 | -4.904 |  | 0
C4 | COMB18 | 0 | -88.96 | -4.33 | 1.78 | 3.602 | -7.967 |  | 3.3
C4 | COMB3 | 0 | -101.99 | -4.67 | 0.55 | 0.608 | -10.284 |  | 0
C4 | COMB4 | 0 | -101.07 | -1.31 | 3.16 | 6.999 | -2.178 |  | 3.3
C4 | COMB7 | 0 | -106.75 | -4.49 | 0.77 | 1.227 | -9.957 |  | 0
C4 | COMB3 | 0 | -117.17 | -7.55 | 2.47 | -0.907 | -9.018 |  | 3.3
C4 | COMB4 | 0 | -115.91 | -3.82 | 5.65 | 5.923 | -0.606 |  | 0
C4 | COMB18 | 0 | -123.43 | -8.12 | 3.44 | -0.269 | -8.71 |  | 3.3

## COT LT2P
PHUÏ LUÏC A: TÍNH TOAÙN COÁT THEÙP COÄT (TCVN 356-2005)
Thoâng soá vaät lieäu duøng tính toaùn
Beâtoâng | B25 |  | Rb = | 145 |  | daN/cm2 |  | Theùp chuû | AII |  | Rs = | 2800 | [13 empty] | daN/cm2
|  |  | Rbt = | 10 |  | daN/cm2 |  |  |  |  | Es = | 2100000 | [13 empty] | daN/cm2
|  |  | Eb = | 300000 |  | daN/cm2 |  | Theùp ñai | AI |  | Rsw= | 2250 | [13 empty] | daN/cm2 | [23 empty] | Ghi chuù
|  |  | xR = |  | 0.59534 | [5 empty] | Esw= | 2100000 | [13 empty] | daN/cm2 | [23 empty] | - LTB : Neùn leäch taâm beù
Lieân keát hai ñaàu coät |  |  | y = | 0.7 |  |  |  |  | fd = | 8 | Asw = | 2.011 | [13 empty] | cm2 | [23 empty] | - LTL : Neùn leäch taâm lôùn
[8 empty] | Soá nhaùnh ñai |  |  | n = | 2 | [13 empty] | nhaùnh | [23 empty] | - DB : Neùn ñaët bieät
Teân coät | P.töû | M.caét (m) | Toå hôïp | N ( T ) | V2 ( T ) | V3 ( T ) | M2 (T.m) | M3 (T.m) | b (cm) | h (cm) | ax=ay (cm) | L (m) | L0x=L0y (cm) | lx | ly | e1x (cm) | e1y (cm) | eax (cm) | eay (cm) | e0x (cm) | e0y (cm) | Ix (cm4) | Iy (cm4) | qx | qy | Ncrx (T) | Ncry (T) | hx | hy | M*x (T.m) | M*y (T.m) | Xeùt uoán | b (cm) | h (cm) | h0 (cm) | Za (cm) | x.h0 (cm) | M1 (T.m) | M2 (T.m) | x1 (cm) | m0 | M (T.m) | e0 (cm) | e (cm) | Xeùt | x (cm) | A's (cm2) | Ast (cm2) | mst (%) | K.Tra | Ast (cm2) | mst (%) | Astmax (cm2) | Qo (T) | Qbt (T) | Mb (Tm) | C* (cm) | C (cm) | C0 (cm) | qsw1 kg/cm | qsw2 kg/cm | s (cm) | sct (cm) | Ñai (cm)
| C1 | COMB13 | 0 | -10 | 2.38 | 3.76 | 6.892 | 4.582 | 50 | 50 | 2.5 | 3.9 | 273 | 5.46 | 5.46 | 68.92 | 45.82 | 1.6667 | 1.6667 | 68.92 | 45.82 | 520833.3333 | 520833.3333 | 0.43216 | 0.51936 | 2265.0339 | 2722.1118 | 1 | 1 | 6.892 | 4.582 | X | 50 | 50 | 47.5 | 45 | 28.2786 | 6.892 | 4.582 | 1.3793 | 0.98258 | 11.3942 | 113.9417 | 136.4417 | LTL | 1.3793 | 7.1136 | 17.784 | 0.71136 | Ok | 17.784 | 0.71136 | 23 | 17.8125 | 92.7488 | 22.5625 | 1200.133 | 1200.133 | 95 | 19.7895 | 150 | 30.165 | 24 | D8a20(10)
| C1 | COMB14 | 3.4 | -8.98 | 2.85 | 3.38 | -5.445 | -5.34 | 50 | 50 | 4 | 3.9 | 273 | 5.46 | 5.46 | 60.6347 | 59.4655 | 1.6667 | 1.6667 | 60.6347 | 59.4655 | 520833.3333 | 520833.3333 | 0.4585 | 0.4626 | 2403.1274 | 2424.6015 | 1 | 1 | 5.445 | 5.34 | X | 50 | 50 | 46 | 42 | 27.3856 | 5.445 | 5.34 | 1.2386 | 0.98384 | 10.6987 | 119.1395 | 140.1395 | LTL | 1.2386 | 7.2358 | 18.0896 | 0.72358 | Ok | 18.0896 | 0.72358 |  | 17.25 | 89.8199 | 21.16 | 1252.071 | 1252.071 | 92 | 18.3696 | 150 | 30.165 | 24 | D8a20(10)
| C1 | COMB20 | 0 | -11.49 | 2.5 | 3.92 | 6.562 | 4.202 | 50 | 50 | 4 | 3.9 | 273 | 5.46 | 5.46 | 57.1105 | 36.5709 | 1.6667 | 1.6667 | 57.1105 | 36.5709 | 520833.3333 | 520833.3333 | 0.47117 | 0.57044 | 2469.5365 | 2989.8129 | 1 | 1 | 6.562 | 4.202 | X | 50 | 50 | 46 | 42 | 27.3856 | 6.562 | 4.202 | 1.5848 | 0.97933 | 10.6771 | 92.9255 | 113.9255 | LTL | 1.5848 | 6.714 | 16.785 | 0.6714 | Ok | 16.785 | 0.6714 |  | 17.25 | 89.8199 | 21.16 | 1079.5918 | 1079.5918 | 92 | 21.3043 | 150 | 30.165 | 24 | D8a20(10)
| C1 | COMB1 | 0 | -29.96 | 2.39 | 2.89 | 5.785 | 4.718 | 50 | 50 | 4 | 3.9 | 273 | 5.46 | 5.46 | 19.3091 | 15.7477 | 1.6667 | 1.6667 | 19.3091 | 15.7477 | 520833.3333 | 520833.3333 | 0.71377 | 0.75589 | 3741.0428 | 3961.7916 | 1 | 1 | 5.785 | 4.718 | X | 50 | 50 | 46 | 42 | 27.3856 | 5.785 | 4.718 | 4.1324 | 0.9461 | 10.2487 | 34.2079 | 55.2079 | LTL | 4.1324 | 2.8722 | 7.1805 | 0.28722 | Ok | 7.1805 | 0.28722 |  | 17.25 | 89.8199 | 21.16 | 1464.3599 | 1464.3599 | 92 | 15.7065 | 150 | 30.165 | 24 | D8a20(10)
| C1 | COMB14 | 0 | -28.72 | 2.85 | 2.56 | 5.468 | 5.35 | 50 | 50 | 4 | 3.9 | 273 | 5.46 | 5.46 | 19.039 | 18.6281 | 1.6667 | 1.6667 | 19.039 | 18.6281 | 520833.3333 | 520833.3333 | 0.71676 | 0.72138 | 3756.7313 | 3780.9104 | 1 | 1 | 5.468 | 5.35 | X | 50 | 50 | 46 | 42 | 27.3856 | 5.468 | 5.35 | 3.9614 | 0.94833 | 10.5416 | 36.7046 | 57.7046 | LTL | 3.9614 | 3.3422 | 8.3555 | 0.33422 | Ok | 8.3555 | 0.33422 |  | 17.25 | 89.8199 | 21.16 | 1484.9123 | 1484.9123 | 92 | 15.4891 | 150 | 30.165 | 24 | D8a20(10)
| C1 | COMB20 | 0 | -28.89 | 2.18 | 3.23 | 6.597 | 4.441 | 50 | 50 | 4 | 3.9 | 273 | 5.46 | 5.46 | 22.8349 | 15.3721 | 1.6667 | 1.6667 | 22.8349 | 15.3721 | 520833.3333 | 520833.3333 | 0.67733 | 0.76069 | 3550.0761 | 3986.9519 | 1 | 1 | 6.597 | 4.441 | X | 50 | 50 | 46 | 42 | 27.3856 | 6.597 | 4.441 | 3.9848 | 0.94802 | 10.8072 | 37.408 | 58.408 | LTL | 3.9848 | 3.5377 | 8.8441 | 0.35377 | Ok | 8.8441 | 0.35377 |  | 17.25 | 89.8199 | 21.16 | 1310.2167 | 1310.2167 | 92 | 17.5543 | 150 | 30.165 | 24 | D8a20(10)
| C1 | COMB1 | 0 | -48.32 | 2.43 | 2.89 | 5.664 | 4.67 | 50 | 50 | 4 | 3.9 | 273 | 5.46 | 5.46 | 11.7219 | 9.6647 | 1.6667 | 1.6667 | 11.7219 | 9.6647 | 520833.3333 | 520833.3333 | 0.81151 | 0.84396 | 4253.3462 | 4423.4017 | 1 | 1 | 5.664 | 4.67 | X | 50 | 50 | 46 | 42 | 27.3856 | 5.664 | 4.67 | 6.6648 | 0.91307 | 9.928 | 20.5464 | 41.5464 | LTL | 6.6648 | -0.46067 | -1.1517 | -0.046067 | C.Taïo | 23 | 0.92 |  | 17.25 | 89.8199 | 21.16 | 1464.3599 | 1464.3599 | 92 | 15.7065 | 150 | 30.165 | 24 | D8a20(10)
| C1 | COMB10 | 0 | -46.29 | 3.26 | 2.46 | 5.154 | 5.961 | 50 | 50 | 4 | 3.9 | 273 | 5.46 | 5.46 | 11.1342 | 12.8775 | 1.6667 | 1.6667 | 11.1342 | 12.8775 | 520833.3333 | 520833.3333 | 0.82048 | 0.79455 | 4300.3241 | 4164.4537 | 1 | 1 | 5.154 | 5.961 | Y | 50 | 50 | 46 | 42 | 27.3856 | 5.961 | 5.154 | 6.3848 | 0.91672 | 10.6858 | 23.0844 | 44.0844 | LTL | 6.3848 | 0.50259 | 1.2565 | 0.050259 | C.Taïo | 23 | 0.92 |  | 17.25 | 89.8199 | 21.16 | 1298.1595 | 1298.1595 | 92 | 17.7174 | 150 | 30.165 | 24 | D8a20(10)
| C1 | COMB13 | 0 | -46.42 | 2.26 | 3.41 | 6.704 | 4.471 | 50 | 50 | 4 | 3.9 | 273 | 5.46 | 5.46 | 14.4421 | 9.6316 | 1.6667 | 1.6667 | 14.4421 | 9.6316 | 520833.3333 | 520833.3333 | 0.7729 | 0.84451 | 4050.9622 | 4426.272 | 1 | 1 | 6.704 | 4.471 | X | 50 | 50 | 46 | 42 | 27.3856 | 6.704 | 4.471 | 6.4028 | 0.91649 | 10.8016 | 23.2693 | 44.2693 | LTL | 6.4028 | 0.58052 | 1.4513 | 0.058052 | C.Taïo | 23 | 0.92 |  | 17.25 | 89.8199 | 21.16 | 1241.0557 | 1241.0557 | 92 | 18.5326 | 150 | 30.165 | 24 | D8a20(10)
| C1 | COMB1 | 0 | -66.4 | 2.29 | 2.71 | 5.37 | 4.398 | 50 | 50 | 4 | 3.9 | 273 | 5.46 | 5.46 | 8.0873 | 6.6235 | 1.6667 | 1.6667 | 8.0873 | 6.6235 | 520833.3333 | 520833.3333 | 0.87102 | 0.89805 | 4565.241 | 4706.8905 | 1 | 1 | 5.37 | 4.398 | X | 50 | 50 | 46 | 42 | 27.3856 | 5.37 | 4.398 | 9.1586 | 0.88054 | 9.2426 | 13.9196 | 34.9196 | LTL | 9.1586 | -3.6707 | -9.1767 | -0.36707 | C.Taïo | 23 | 0.92 |  | 17.25 | 89.8199 | 21.16 | 1561.6236 | 1561.6236 | 92 | 14.7283 | 150 | 30.165 | 24 | D8a20(10)
| C1 | COMB14 | 0 | -65.37 | 3.54 | 2.2 | 4.707 | 6.66 | 50 | 50 | 4 | 3.9 | 273 | 5.46 | 5.46 | 7.2006 | 10.1882 | 1.6667 | 1.6667 | 7.2006 | 10.1882 | 520833.3333 | 520833.3333 | 0.88716 | 0.83541 | 4649.8302 | 4378.6071 | 1 | 1 | 4.707 | 6.66 | Y | 50 | 50 | 46 | 42 | 27.3856 | 6.66 | 4.707 | 9.0166 | 0.88239 | 10.8134 | 16.5419 | 37.5419 | LTL | 9.0166 | -2.1956 | -5.489 | -0.21956 | C.Taïo | 23 | 0.92 |  | 17.25 | 89.8199 | 21.16 | 1195.4802 | 1195.4802 | 92 | 19.2391 | 150 | 30.165 | 24 | D8a20(10)
| C1 | COMB20 | 0 | -65.35 | 2.25 | 3.37 | 6.938 | 4.421 | 50 | 50 | 4 | 3.9 | 273 | 5.46 | 5.46 | 10.6167 | 6.7651 | 1.6667 | 1.6667 | 10.6167 | 6.7651 | 520833.3333 | 520833.3333 | 0.82857 | 0.89535 | 4342.7287 | 4692.7351 | 1 | 1 | 6.938 | 4.421 | X | 50 | 50 | 46 | 42 | 27.3856 | 6.938 | 4.421 | 9.0138 | 0.88243 | 10.8392 | 16.5864 | 37.5864 | LTL | 9.0138 | -2.1709 | -5.4274 | -0.21709 | C.Taïo | 23 | 0.92 |  | 17.25 | 89.8199 | 21.16 | 1255.7864 | 1255.7864 | 92 | 18.3152 | 150 | 30.165 | 24 | D8a20(10)
| C1 | COMB10 | 0 | -82.91 | 3.79 | 1.85 | 4.043 | 7.31 | 50 | 50 | 4 | 3.9 | 273 | 5.46 | 5.46 | 4.8764 | 8.8168 | 1.6667 | 1.6667 | 4.8764 | 8.8168 | 520833.3333 | 520833.3333 | 0.93301 | 0.85826 | 4890.1571 | 4498.3299 | 1 | 1 | 4.043 | 7.31 | Y | 50 | 50 | 46 | 42 | 27.3856 | 7.31 | 4.043 | 11.4359 | 0.85084 | 10.7499 | 12.9658 | 33.9658 | LTL | 11.4359 | -4.4531 | -11.1327 | -0.44531 | C.Taïo | 23 | 0.92 |  | 17.25 | 89.8199 | 21.16 | 1116.6227 | 1116.6227 | 92 | 20.5978 | 150 | 30.165 | 24 | D8a20(10)
| C1 | COMB13 | 0 | -82.62 | 2.25 | 3.15 | 6.724 | 4.371 | 50 | 50 | 4 | 3.9 | 273 | 5.46 | 5.46 | 8.1385 | 5.2905 | 1.6667 | 1.6667 | 8.1385 | 5.2905 | 520833.3333 | 520833.3333 | 0.87011 | 0.92444 | 4560.4755 | 4845.2189 | 1 | 1 | 6.724 | 4.371 | X | 50 | 50 | 46 | 42 | 27.3856 | 6.724 | 4.371 | 11.3959 | 0.85136 | 10.4453 | 12.6426 | 33.6426 | LTL | 11.3959 | -4.6786 | -11.6966 | -0.46786 | C.Taïo | 23 | 0.92 |  | 17.25 | 89.8199 | 21.16 | 1343.4921 | 1343.4921 | 92 | 17.1196 | 150 | 30.165 | 24 | D8a20(10)
| C1 | COMB21 | 0 | -84.51 | 3.82 | 1.89 | 3.637 | 6.902 | 50 | 50 | 4 | 3.9 | 273 | 5.46 | 5.46 | 4.3036 | 8.1671 | 1.6667 | 1.6667 | 4.3036 | 8.1671 | 520833.3333 | 520833.3333 | 0.94518 | 0.8696 | 4953.9385 | 4557.8128 | 1 | 1 | 3.637 | 6.902 | Y | 50 | 50 | 46 | 42 | 27.3856 | 6.902 | 3.637 | 11.6566 | 0.84796 | 9.986 | 11.8164 | 32.8164 | LTL | 11.6566 | -5.2857 | -13.2143 | -0.52857 | C.Taïo | 23 | 0.92 |  | 17.25 | 89.8199 | 21.16 | 1107.8534 | 1107.8534 | 92 | 20.7609 | 150 | 30.165 | 24 | D8a20(10)
| C1 | COMB2 | 0 | -96.9 | 4.23 | 1.02 | 1.729 | 9.352 | 50 | 50 | 4 | 3.9 | 273 | 5.46 | 5.46 | 1.7843 | 9.6512 | 1.6667 | 1.6667 | 1.7843 | 9.6512 | 520833.3333 | 520833.3333 | 1.0034 | 0.84418 | 5259.1972 | 4424.5757 | 1 | 1 | 1.729 | 9.352 | Y | 50 | 50 | 46 | 42 | 27.3856 | 9.352 | 1.729 | 13.3655 | 0.82567 | 10.7796 | 11.1244 | 32.1244 | LTL | 13.3655 | -5.9267 | -14.8168 | -0.59267 | C.Taïo | 23 | 0.92 |  | 17.25 | 89.8199 | 21.16 | 1000.4728 | 1000.4728 | 92 | 22.9891 | 150 | 30.165 | 24 | D8a20(10)
| C1 | COMB6 | 0 | -101.54 | 4.05 | 1.19 | 2.225 | 9.001 | 50 | 50 | 4 | 3.9 | 273 | 5.46 | 5.46 | 2.1913 | 8.8645 | 1.6667 | 1.6667 | 2.1913 | 8.8645 | 520833.3333 | 520833.3333 | 0.99346 | 0.85744 | 5206.9573 | 4494.0352 | 1 | 1 | 2.225 | 9.001 | Y | 50 | 50 | 46 | 42 | 27.3856 | 9.001 | 2.225 | 14.0055 | 0.81732 | 10.8195 | 10.6554 | 31.6554 | LTL | 14.0055 | -6.3392 | -15.8479 | -0.63392 | C.Taïo | 23 | 0.92 |  | 17.25 | 89.8199 | 21.16 | 1044.9383 | 1044.9383 | 92 | 22.0109 | 150 | 30.165 | 24 | D8a20(10)
| C1 | COMB8 | 0 | -100.79 | 2.23 | 2.36 | 5.321 | 4.428 | 50 | 50 | 4 | 3.9 | 273 | 5.46 | 5.46 | 5.2793 | 4.3933 | 1.6667 | 1.6667 | 5.2793 | 4.3933 | 520833.3333 | 520833.3333 | 0.92467 | 0.94325 | 4846.4208 | 4943.8259 | 1 | 1 | 5.321 | 4.428 | X | 50 | 50 | 46 | 42 | 27.3856 | 5.321 | 4.428 | 13.9021 | 0.81867 | 8.9461 | 8.8759 | 29.8759 | LTL | 13.9021 | -7.8618 | -19.6545 | -0.78618 | C.Taïo | 23 | 0.92 |  | 17.25 | 89.8199 | 21.16 | 1793.2203 | 1793.2203 | 92 | 12.8261 | 150 | 30.165 | 24 | D8a20(10)
| C1 | COMB2 | 0 | -111.28 | 6.63 | 2.61 | 0.173 | 8.352 | 50 | 50 | 4 | 3.9 | 273 | 5.46 | 5.46 | 0.15546 | 7.5054 | 1.6667 | 1.6667 | 1.6667 | 7.5054 | 520833.3333 | 520833.3333 | 1.0063 | 0.88153 | 5274.5261 | 4620.3379 | 1 | 1 | 1.8547 | 8.352 | Y | 50 | 50 | 46 | 42 | 27.3856 | 8.352 | 1.8547 | 15.349 | 0.7998 | 9.8354 | 8.8384 | 29.8384 | LTL | 15.349 | -8.031 | -20.0776 | -0.8031 | C.Taïo | 23 | 0.92 |  | 17.25 | 89.8199 | 21.16 | 638.3107 | 638.3107 | 92 | 36.0326 | 150 | 30.165 | 24 | D8a20(10)
| C1 | COMB20 | 0 | -116.35 | 4.71 | 5.6 | 4.598 | 2.842 | 50 | 50 | 4 | 3.9 | 273 | 5.46 | 5.46 | 3.9519 | 2.4426 | 1.6667 | 1.6667 | 3.9519 | 2.4426 | 520833.3333 | 520833.3333 | 0.95284 | 0.98741 | 4994.0828 | 5175.2816 | 1 | 1 | 4.598 | 2.842 | X | 50 | 50 | 46 | 42 | 27.3856 | 4.598 | 2.842 | 16.0483 | 0.79067 | 6.8451 | 5.8832 | 26.8832 | LTL | 16.0483 | -10.9748 | -27.4369 | -1.0975 | C.Taïo | 23 | 0.92 |  | 17.25 | 89.8199 | 21.16 | 755.7143 | 755.7143 | 92 | 30.4348 | 150 | 30.165 | 24 | D8a20(10)
| C1 | COMB21 | 0 | -117.4 | 7.15 | 3.59 | 0.756 | 7.976 | 50 | 50 | 4 | 3.9 | 273 | 5.46 | 5.46 | 0.64395 | 6.7939 | 1.6667 | 1.6667 | 1.6667 | 6.7939 | 520833.3333 | 520833.3333 | 1.0063 | 0.8948 | 5274.5261 | 4689.873 | 1 | 1 | 1.9567 | 7.976 | Y | 50 | 50 | 46 | 42 | 27.3856 | 7.976 | 1.9567 | 16.1931 | 0.78879 | 9.5194 | 8.1085 | 29.1085 | LTL | 16.1931 | -8.78 | -21.95 | -0.878 | C.Taïo | 23 | 0.92 |  | 17.25 | 89.8199 | 21.16 | 591.8881 | 591.8881 | 92 | 38.8587 | 150 | 30.165 | 24 | D8a20(10)
| C2 | COMB13 | 0 | -17.21 | 0.91 | 4.78 | 8.987 | 1.931 | 50 | 50 | 4 | 3.9 | 273 | 5.46 | 5.46 | 52.2196 | 11.2202 | 1.6667 | 1.6667 | 52.2196 | 11.2202 | 520833.3333 | 520833.3333 | 0.49049 | 0.81915 | 2570.764 | 4293.3669 | 1 | 1 | 8.987 | 1.931 | X | 50 | 50 | 46 | 42 | 27.3856 | 8.987 | 1.931 | 2.3738 | 0.96904 | 10.8582 | 63.0925 | 84.0925 | LTL | 2.3738 | 5.7483 | 14.3707 | 0.57483 | Ok | 14.3707 | 0.57483 |  | 17.25 | 89.8199 | 21.16 | 885.3556 | 885.3556 | 92 | 25.9783 | 150 | 30.165 | 24 | D8a20(10)
| C2 | COMB14 | 0 | -18.16 | 1.62 | 4.14 | 7.688 | 3.54 | 50 | 50 | 4 | 3.9 | 273 | 5.46 | 5.46 | 42.3348 | 19.4934 | 1.6667 | 1.6667 | 42.3348 | 19.4934 | 520833.3333 | 520833.3333 | 0.53714 | 0.71174 | 2815.302 | 3730.4285 | 1 | 1 | 7.688 | 3.54 | X | 50 | 50 | 46 | 42 | 27.3856 | 7.688 | 3.54 | 2.5048 | 0.96733 | 11.1123 | 61.1913 | 82.1913 | LTL | 2.5048 | 5.7821 | 14.4553 | 0.57821 | Ok | 14.4553 | 0.57821 |  | 17.25 | 89.8199 | 21.16 | 1022.2222 | 1022.2222 | 92 | 22.5 | 150 | 30.165 | 24 | D8a20(10)
| C2 | COMB20 | 0 | -21.28 | 0.91 | 4.97 | 8.47 | 1.848 | 50 | 50 | 4 | 3.9 | 273 | 5.46 | 5.46 | 39.8026 | 8.6842 | 1.6667 | 1.6667 | 39.8026 | 8.6842 | 520833.3333 | 520833.3333 | 0.55112 | 0.86054 | 2888.5801 | 4510.3185 | 1 | 1 | 8.47 | 1.848 | X | 50 | 50 | 46 | 42 | 27.3856 | 8.47 | 1.848 | 2.9352 | 0.96172 | 10.2472 | 48.1544 | 69.1544 | LTL | 2.9352 | 4.4554 | 11.1385 | 0.44554 | Ok | 11.1385 | 0.44554 |  | 17.25 | 89.8199 | 21.16 | 851.5091 | 851.5091 | 92 | 27.0109 | 150 | 30.165 | 24 | D8a20(10)
| C2 | COMB1 | 0 | -55.53 | 1.36 | 4.01 | 7.947 | 2.608 | 50 | 50 | 4 | 3.9 | 273 | 5.46 | 5.46 | 14.3112 | 4.6966 | 1.6667 | 1.6667 | 14.3112 | 4.6966 | 520833.3333 | 520833.3333 | 0.77466 | 0.93679 | 4060.1697 | 4909.9744 | 1 | 1 | 7.947 | 2.608 | X | 50 | 50 | 46 | 42 | 27.3856 | 7.947 | 2.608 | 7.6593 | 0.9001 | 10.2945 | 18.5385 | 39.5385 | LTL | 7.6593 | -1.2427 | -3.1068 | -0.12427 | C.Taïo | 23 | 0.92 |  | 17.25 | 89.8199 | 21.16 | 1055.3616 | 1055.3616 | 92 | 21.7935 | 150 | 30.165 | 24 | D8a20(10)
| C2 | COMB14 | 3.4 | -48.43 | 2.66 | 3.55 | -5.002 | -4.944 | 50 | 50 | 4 | 3.9 | 273 | 5.46 | 5.46 | 10.3283 | 10.2085 | 1.6667 | 1.6667 | 10.3283 | 10.2085 | 520833.3333 | 520833.3333 | 0.83316 | 0.83508 | 4366.7954 | 4376.884 | 1 | 1 | 5.002 | 4.944 | X | 50 | 50 | 46 | 42 | 27.3856 | 5.002 | 4.944 | 6.68 | 0.91287 | 9.5152 | 19.6474 | 40.6474 | LTL | 6.68 | -0.82884 | -2.0721 | -0.082884 | C.Taïo | 23 | 0.92 |  | 17.25 | 89.8199 | 21.16 | 1192.1127 | 1192.1127 | 92 | 19.2935 | 150 | 30.165 | 24 | D8a20(10)
| C2 | COMB20 | 0 | -52.12 | 1.28 | 4.37 | 8.886 | 2.39 | 50 | 50 | 4 | 3.9 | 273 | 5.46 | 5.46 | 17.0491 | 4.5856 | 1.6667 | 1.6667 | 17.0491 | 4.5856 | 520833.3333 | 520833.3333 | 0.73981 | 0.93915 | 3877.5045 | 4922.3004 | 1 | 1 | 8.886 | 2.39 | X | 50 | 50 | 46 | 42 | 27.3856 | 8.886 | 2.39 | 7.189 | 0.90623 | 11.0519 | 21.2047 | 42.2047 | LTL | 7.189 | -0.089 | -0.2225 | -0.0089 | C.Taïo | 23 | 0.92 |  | 17.25 | 89.8199 | 21.16 | 968.4211 | 968.4211 | 92 | 23.75 | 150 | 30.165 | 24 | D8a20(10)
| C2 | COMB1 | 0 | -90 | 1.28 | 3.97 | 7.746 | 2.469 | 50 | 50 | 4 | 3.9 | 273 | 5.46 | 5.46 | 8.6067 | 2.7433 | 1.6667 | 1.6667 | 8.6067 | 2.7433 | 520833.3333 | 520833.3333 | 0.86189 | 0.9803 | 4517.3657 | 5137.9698 | 1 | 1 | 7.746 | 2.469 | X | 50 | 50 | 46 | 42 | 27.3856 | 7.746 | 2.469 | 12.4138 | 0.83808 | 9.8152 | 10.9058 | 31.9058 | LTL | 12.4138 | -6.0362 | -15.0905 | -0.60362 | C.Taïo | 23 | 0.92 |  | 17.25 | 89.8199 | 21.16 | 1065.995 | 1065.995 | 92 | 21.5761 | 150 | 30.165 | 24 | D8a20(10)
| C2 | COMB13 | 0 | -83.46 | 1.33 | 4.55 | 8.969 | 2.5 | 50 | 50 | 4 | 3.9 | 273 | 5.46 | 5.46 | 10.7465 | 2.9954 | 1.6667 | 1.6667 | 10.7465 | 2.9954 | 520833.3333 | 520833.3333 | 0.82652 | 0.97442 | 4331.9998 | 5107.1632 | 1 | 1 | 8.969 | 2.5 | X | 50 | 50 | 46 | 42 | 27.3856 | 8.969 | 2.5 | 11.5117 | 0.84985 | 11.0936 | 13.2921 | 34.2921 | LTL | 11.5117 | -4.2241 | -10.5602 | -0.42241 | C.Taïo | 23 | 0.92 |  | 17.25 | 89.8199 | 21.16 | 930.1099 | 930.1099 | 92 | 24.7283 | 150 | 30.165 | 24 | D8a20(10)
| C2 | COMB14 | 0 | -82.47 | 3.29 | 3.47 | 6.74 | 6.47 | 50 | 50 | 4 | 3.9 | 273 | 5.46 | 5.46 | 8.1727 | 7.8453 | 1.6667 | 1.6667 | 8.1727 | 7.8453 | 520833.3333 | 520833.3333 | 0.86951 | 0.87536 | 4557.2933 | 4587.9701 | 1 | 1 | 6.74 | 6.47 | X | 50 | 50 | 46 | 42 | 27.3856 | 6.74 | 6.47 | 11.3752 | 0.85163 | 12.25 | 14.8539 | 35.8539 | LTL | 11.3752 | -3.1266 | -7.8166 | -0.31266 | C.Taïo | 23 | 0.92 |  | 17.25 | 89.8199 | 21.16 | 1219.5965 | 1219.5965 | 92 | 18.8587 | 150 | 30.165 | 24 | D8a20(10)
| C2 | COMB1 | 0 | -124.33 | 1.21 | 3.74 | 7.334 | 2.298 | 50 | 50 | 4 | 3.9 | 273 | 5.46 | 5.46 | 5.8988 | 1.8483 | 1.6667 | 1.6667 | 5.8988 | 1.8483 | 520833.3333 | 520833.3333 | 0.91217 | 1.0018 | 4780.9253 | 5250.9022 | 1 | 1 | 7.334 | 2.298 | X | 50 | 50 | 46 | 42 | 27.3856 | 7.334 | 2.298 | 17.149 | 0.77632 | 9.118 | 7.3337 | 28.3337 | LTL | 17.149 | -9.6121 | -24.0303 | -0.96121 | C.Taïo | 23 | 0.92 |  | 17.25 | 89.8199 | 21.16 | 1131.5508 | 1131.5508 | 92 | 20.3261 | 150 | 30.165 | 24 | D8a20(10)
| C2 | COMB2 | 0 | -106.84 | 4.19 | 2.91 | 5.719 | 7.677 | 50 | 50 | 4 | 3.9 | 273 | 5.46 | 5.46 | 5.3529 | 7.1855 | 1.6667 | 1.6667 | 5.3529 | 7.1855 | 520833.3333 | 520833.3333 | 0.92316 | 0.88744 | 4838.5332 | 4651.2967 | 1 | 1 | 5.719 | 7.677 | Y | 50 | 50 | 46 | 42 | 27.3856 | 7.677 | 5.719 | 14.7366 | 0.80778 | 12.2967 | 11.5095 | 32.5095 | LTL | 14.7366 | -5.5621 | -13.9052 | -0.55621 | C.Taïo | 23 | 0.92 |  | 17.25 | 89.8199 | 21.16 | 1010.0239 | 1010.0239 | 92 | 22.7717 | 150 | 30.165 | 24 | D8a20(10)
| C2 | COMB20 | 0 | -118.61 | 1.44 | 4.54 | 9.28 | 2.676 | 50 | 50 | 4 | 3.9 | 273 | 5.46 | 5.46 | 7.824 | 2.2561 | 1.6667 | 1.6667 | 7.824 | 2.2561 | 520833.3333 | 520833.3333 | 0.87574 | 0.99189 | 4589.9843 | 5198.7391 | 1 | 1 | 9.28 | 2.676 | X | 50 | 50 | 46 | 42 | 27.3856 | 9.28 | 2.676 | 16.36 | 0.78661 | 11.385 | 9.5987 | 30.5987 | LTL | 16.36 | -7.2834 | -18.2084 | -0.72834 | C.Taïo | 23 | 0.92 |  | 17.25 | 89.8199 | 21.16 | 932.1586 | 932.1586 | 92 | 24.6739 | 150 | 30.165 | 24 | D8a20(10)
| C2 | COMB1 | 0 | -158.41 | 1.14 | 3.43 | 6.808 | 2.147 | 50 | 50 | 4 | 3.9 | 273 | 5.46 | 5.46 | 4.2977 | 1.3553 | 1.6667 | 1.6667 | 4.2977 | 1.6667 | 520833.3333 | 520833.3333 | 0.94531 | 1.0063 | 4954.6084 | 5274.5261 | 1 | 1 | 6.808 | 2.6402 | X | 50 | 50 | 46 | 42 | 27.3856 | 6.808 | 2.6402 | 21.8497 | 0.715 | 8.6957 | 5.4894 | 26.4894 | LTL | 21.8497 | -11.5653 | -28.9132 | -1.1565 | C.Taïo | 23 | 0.92 |  | 17.25 | 89.8199 | 21.16 | 1233.8192 | 1233.8192 | 92 | 18.6413 | 150 | 30.165 | 24 | D8a20(10)
| C2 | COMB2 | 0 | -136.65 | 4.85 | 2.66 | 5.257 | 9.236 | 50 | 50 | 4 | 3.9 | 273 | 5.46 | 5.46 | 3.8471 | 6.7589 | 1.6667 | 1.6667 | 3.8471 | 6.7589 | 520833.3333 | 520833.3333 | 0.95515 | 0.89547 | 5006.1915 | 4693.3565 | 1 | 1 | 5.257 | 9.236 | Y | 50 | 50 | 46 | 42 | 27.3856 | 9.236 | 5.257 | 18.8483 | 0.75415 | 13.2006 | 9.6601 | 30.6601 | LTL | 18.8483 | -6.874 | -17.185 | -0.6874 | C.Taïo | 23 | 0.92 |  | 17.25 | 89.8199 | 21.16 | 872.5773 | 872.5773 | 92 | 26.3587 | 150 | 30.165 | 24 | D8a20(10)
| C2 | COMB13 | 0 | -149.99 | 1.59 | 4.28 | 8.923 | 2.938 | 50 | 50 | 4 | 3.9 | 273 | 5.46 | 5.46 | 5.9491 | 1.9588 | 1.6667 | 1.6667 | 5.9491 | 1.9588 | 520833.3333 | 520833.3333 | 0.91118 | 0.99912 | 4775.7039 | 5236.6508 | 1 | 1 | 8.923 | 2.938 | X | 50 | 50 | 46 | 42 | 27.3856 | 8.923 | 2.938 | 20.6883 | 0.73015 | 11.0682 | 7.3793 | 28.3793 | LTL | 20.6883 | -9.2807 | -23.2018 | -0.92807 | C.Taïo | 23 | 0.92 |  | 17.25 | 89.8199 | 21.16 | 988.785 | 988.785 | 92 | 23.2609 | 150 | 30.165 | 24 | D8a20(10)
| C2 | COMB1 | 0 | -192.16 | 0.95 | 2.77 | 5.304 | 1.67 | 50 | 50 | 4 | 3.9 | 273 | 5.46 | 5.46 | 2.7602 | 0.86907 | 1.6667 | 1.6667 | 2.7602 | 1.6667 | 520833.3333 | 520833.3333 | 0.9799 | 1.0063 | 5135.8954 | 5274.5261 | 1 | 1 | 5.304 | 3.2027 | X | 50 | 50 | 46 | 42 | 27.3856 | 5.304 | 3.2027 | 26.5048 | 0.65428 | 7.3995 | 3.8507 | 24.8507 | LTL | 26.5048 | -12.9037 | -32.2592 | -1.2904 | C.Taïo | 23 | 0.92 |  | 17.25 | 89.8199 | 21.16 | 1527.7978 | 1527.7978 | 92 | 15.0543 | 150 | 30.165 | 24 | D8a20(10)
| C2 | COMB2 | 0 | -166.18 | 4.94 | 2.21 | 4.205 | 10.395 | 50 | 50 | 4 | 3.9 | 273 | 5.46 | 5.46 | 2.5304 | 6.2553 | 1.6667 | 1.6667 | 2.5304 | 6.2553 | 520833.3333 | 520833.3333 | 0.98532 | 0.90516 | 5164.3277 | 4744.1709 | 1 | 1 | 4.205 | 10.395 | Y | 50 | 50 | 46 | 42 | 27.3856 | 10.395 | 4.205 | 22.9214 | 0.70103 | 13.3428 | 8.0291 | 29.0291 | LTL | 22.9214 | -7.7864 | -19.466 | -0.77864 | C.Taïo | 23 | 0.92 |  | 17.25 | 89.8199 | 21.16 | 856.6802 | 856.6802 | 92 | 26.8478 | 150 | 30.165 | 24 | D8a20(10)
| C2 | COMB8 | 0 | -184.69 | 1.75 | 3.38 | 7.3 | 3.402 | 50 | 50 | 4 | 3.9 | 273 | 5.46 | 5.46 | 3.9526 | 1.842 | 1.6667 | 1.6667 | 3.9526 | 1.842 | 520833.3333 | 520833.3333 | 0.95283 | 1.002 | 4994.0022 | 5251.7176 | 1 | 1 | 7.3 | 3.402 | X | 50 | 50 | 46 | 42 | 27.3856 | 7.3 | 3.402 | 25.4745 | 0.66772 | 9.5716 | 5.1825 | 26.1825 | LTL | 25.4745 | -11.1195 | -27.7987 | -1.1119 | C.Taïo | 23 | 0.92 |  | 17.25 | 89.8199 | 21.16 | 1252.071 | 1252.071 | 92 | 18.3696 | 150 | 30.165 | 24 | D8a20(10)
| C2 | COMB1 | 0 | -223.9 | 2.19 | 5.68 | 2.769 | 0.747 | 50 | 50 | 4 | 3.9 | 273 | 5.46 | 5.46 | 1.2367 | 0.33363 | 1.6667 | 1.6667 | 1.6667 | 1.6667 | 520833.3333 | 520833.3333 | 1.0063 | 1.0063 | 5274.5261 | 5274.5261 | 1 | 1 | 3.7317 | 3.7317 | Y | 50 | 50 | 46 | 42 | 27.3856 | 3.7317 | 3.7317 | 30.8828 | 0.59718 | 5.9601 | 2.662 | 23.662 | LTB | 43.3302 | -19.9553 | -49.8883 | -1.9955 | C.Taïo | 23 | 0.92 |  | 17.25 | 89.8199 | 21.16 | 745.0704 | 745.0704 | 92 | 30.8696 | 150 | 30.165 | 24 | D8a20(10)
| C2 | COMB2 | 0 | -193.86 | 7.22 | 4.49 | 2.065 | 8.598 | 50 | 50 | 4 | 3.9 | 273 | 5.46 | 5.46 | 1.0652 | 4.4352 | 1.6667 | 1.6667 | 1.6667 | 4.4352 | 520833.3333 | 520833.3333 | 1.0063 | 0.94236 | 5274.5261 | 4939.1203 | 1 | 1 | 3.231 | 8.598 | Y | 50 | 50 | 46 | 42 | 27.3856 | 8.598 | 3.231 | 26.7393 | 0.65123 | 10.7021 | 5.5205 | 26.5205 | LTL | 26.7393 | -10.0718 | -25.1796 | -1.0072 | C.Taïo | 23 | 0.92 |  | 17.25 | 89.8199 | 21.16 | 586.1496 | 586.1496 | 92 | 39.2391 | 150 | 30.165 | 24 | D8a20(10)
| C2 | COMB20 | 0 | -216.9 | 3.04 | 7.74 | 5.823 | 2.141 | 50 | 50 | 4 | 3.9 | 273 | 5.46 | 5.46 | 2.6846 | 0.98709 | 1.6667 | 1.6667 | 2.6846 | 1.6667 | 520833.3333 | 520833.3333 | 0.98168 | 1.0063 | 5145.2028 | 5274.5261 | 1 | 1 | 5.823 | 3.615 | X | 50 | 50 | 46 | 42 | 27.3856 | 5.823 | 3.615 | 29.9172 | 0.60978 | 8.0273 | 3.7009 | 24.7009 | LTB | 41.4485 | -19.0287 | -47.5717 | -1.9029 | C.Taïo | 23 | 0.92 |  | 17.25 | 89.8199 | 21.16 | 546.77 | 546.77 | 92 | 42.0652 | 150 | 30.165 | 24 | D8a20(10)
| C3 | COMB13 | 0 | -17.06 | -1.71 | 4.41 | 8.154 | -3.132 | 50 | 50 | 4 | 3.9 | 273 | 5.46 | 5.46 | 47.796 | 18.3587 | 1.6667 | 1.6667 | 47.796 | 18.3587 | 520833.3333 | 520833.3333 | 0.50996 | 0.72444 | 2672.8322 | 3796.973 | 1 | 1 | 8.154 | 3.132 | X | 50 | 50 | 46 | 42 | 27.3856 | 8.154 | 3.132 | 2.3531 | 0.96931 | 11.1899 | 65.5913 | 86.5913 | LTL | 2.3531 | 6.0592 | 15.1479 | 0.60592 | Ok | 15.1479 | 0.60592 |  | 17.25 | 89.8199 | 21.16 | 959.6372 | 959.6372 | 92 | 23.9674 | 150 | 30.165 | 24 | D8a20(10)
| C3 | COMB17 | 0 | -18.18 | -1.98 | 4.03 | 7.369 | -3.874 | 50 | 50 | 4 | 3.9 | 273 | 5.46 | 5.46 | 40.5336 | 21.3091 | 1.6667 | 1.6667 | 40.5336 | 21.3091 | 520833.3333 | 520833.3333 | 0.54699 | 0.69252 | 2866.9123 | 3629.6902 | 1 | 1 | 7.369 | 3.874 | X | 50 | 50 | 46 | 42 | 27.3856 | 7.369 | 3.874 | 2.5076 | 0.96729 | 11.1163 | 61.1457 | 82.1457 | LTL | 2.5076 | 5.7817 | 14.4541 | 0.57817 | Ok | 14.4541 | 0.57817 |  | 17.25 | 89.8199 | 21.16 | 1050.1241 | 1050.1241 | 92 | 21.9022 | 150 | 30.165 | 24 | D8a20(10)
| C3 | COMB20 | 0 | -21.13 | -1.74 | 4.6 | 7.629 | -3.11 | 50 | 50 | 4 | 3.9 | 273 | 5.46 | 5.46 | 36.1051 | 14.7184 | 1.6667 | 1.6667 | 36.1051 | 14.7184 | 520833.3333 | 520833.3333 | 0.57337 | 0.76922 | 3005.1832 | 4031.6832 | 1 | 1 | 7.629 | 3.11 | X | 50 | 50 | 46 | 42 | 27.3856 | 7.629 | 3.11 | 2.9145 | 0.96199 | 10.6208 | 50.264 | 71.264 | LTL | 2.9145 | 4.8012 | 12.003 | 0.48012 | Ok | 12.003 | 0.48012 |  | 17.25 | 89.8199 | 21.16 | 920 | 920 | 92 | 25 | 150 | 30.165 | 24 | D8a20(10)
| C3 | COMB1 | 0 | -54.86 | -1.26 | 3.59 | 7.137 | -2.482 | 50 | 50 | 4 | 3.9 | 273 | 5.46 | 5.46 | 13.0095 | 4.5242 | 1.6667 | 1.6667 | 13.0095 | 4.5242 | 520833.3333 | 520833.3333 | 0.79267 | 0.94045 | 4154.5849 | 4929.1423 | 1 | 1 | 7.137 | 2.482 | X | 50 | 50 | 46 | 42 | 27.3856 | 7.137 | 2.482 | 7.5669 | 0.9013 | 9.374 | 17.0872 | 38.0872 | LTL | 7.5669 | -1.9263 | -4.8158 | -0.19263 | C.Taïo | 23 | 0.92 |  | 17.25 | 89.8199 | 21.16 | 1178.8301 | 1178.8301 | 92 | 19.5109 | 150 | 30.165 | 24 | D8a20(10)
| C3 | COMB17 | 3.4 | -48.03 | -2.51 | 3.19 | -4.361 | 4.642 | 50 | 50 | 4 | 3.9 | 273 | 5.46 | 5.46 | 9.0797 | 9.6648 | 1.6667 | 1.6667 | 9.0797 | 9.6648 | 520833.3333 | 520833.3333 | 0.85376 | 0.84396 | 4474.7738 | 4423.3967 | 1 | 1 | 4.361 | 4.642 | Y | 50 | 50 | 46 | 42 | 27.3856 | 4.642 | 4.361 | 6.6248 | 0.91359 | 8.6262 | 17.9599 | 38.9599 | LTL | 6.6248 | -1.5224 | -3.8061 | -0.15224 | C.Taïo | 23 | 0.92 |  | 17.25 | 89.8199 | 21.16 | 1326.6458 | 1326.6458 | 92 | 17.337 | 150 | 30.165 | 24 | D8a20(10)
| C3 | COMB20 | 0 | -51.4 | -1.16 | 3.96 | 8.069 | -2.433 | 50 | 50 | 4 | 3.9 | 273 | 5.46 | 5.46 | 15.6984 | 4.7335 | 1.6667 | 1.6667 | 15.6984 | 4.7335 | 520833.3333 | 520833.3333 | 0.75651 | 0.93602 | 3965.0671 | 4905.8921 | 1 | 1 | 8.069 | 2.433 | X | 50 | 50 | 46 | 42 | 27.3856 | 8.069 | 2.433 | 7.0897 | 0.90753 | 10.277 | 19.9942 | 40.9942 | LTL | 7.0897 | -0.63856 | -1.5964 | -0.063856 | C.Taïo | 23 | 0.92 |  | 17.25 | 89.8199 | 21.16 | 1068.6869 | 1068.6869 | 92 | 21.5217 | 150 | 30.165 | 24 | D8a20(10)
| C3 | COMB1 | 0 | -88.71 | -1.23 | 3.57 | 6.973 | -2.384 | 50 | 50 | 4 | 3.9 | 273 | 5.46 | 5.46 | 7.8604 | 2.6874 | 1.6667 | 1.6667 | 7.8604 | 2.6874 | 520833.3333 | 520833.3333 | 0.87509 | 0.98161 | 4586.5381 | 5144.8619 | 1 | 1 | 6.973 | 2.384 | X | 50 | 50 | 46 | 42 | 27.3856 | 6.973 | 2.384 | 12.2359 | 0.8404 | 8.9765 | 10.1189 | 31.1189 | LTL | 12.2359 | -6.6103 | -16.5259 | -0.66103 | C.Taïo | 23 | 0.92 |  | 17.25 | 89.8199 | 21.16 | 1185.4342 | 1185.4342 | 92 | 19.4022 | 150 | 30.165 | 24 | D8a20(10)
| C3 | COMB13 | 0 | -82.14 | -1 | 4.21 | 8.24 | -2.082 | 50 | 50 | 4 | 3.9 | 273 | 5.46 | 5.46 | 10.0317 | 2.5347 | 1.6667 | 1.6667 | 10.0317 | 2.5347 | 520833.3333 | 520833.3333 | 0.83795 | 0.98522 | 4391.8875 | 5163.7913 | 1 | 1 | 8.24 | 2.082 | X | 50 | 50 | 46 | 42 | 27.3856 | 8.24 | 2.082 | 11.3297 | 0.85222 | 10.0143 | 12.1918 | 33.1918 | LTL | 11.3297 | -4.9894 | -12.4736 | -0.49894 | C.Taïo | 23 | 0.92 |  | 17.25 | 89.8199 | 21.16 | 1005.2257 | 1005.2257 | 92 | 22.8804 | 150 | 30.165 | 24 | D8a20(10)
| C3 | COMB17 | 0 | -81.49 | -3.19 | 3.08 | 6.073 | -6.288 | 50 | 50 | 4 | 3.9 | 273 | 5.46 | 5.46 | 7.4524 | 7.7163 | 1.6667 | 1.6667 | 7.4524 | 7.7163 | 520833.3333 | 520833.3333 | 0.88251 | 0.87769 | 4625.4284 | 4600.1912 | 1 | 1 | 6.073 | 6.288 | Y | 50 | 50 | 46 | 42 | 27.3856 | 6.288 | 6.073 | 11.24 | 0.85339 | 11.4706 | 14.0761 | 35.0761 | LTL | 11.24 | -3.6753 | -9.1882 | -0.36753 | C.Taïo | 23 | 0.92 |  | 17.25 | 89.8199 | 21.16 | 1326.6458 | 1326.6458 | 92 | 17.337 | 150 | 30.165 | 24 | D8a20(10)
| C3 | COMB1 | 0 | -122.43 | -1.12 | 3.36 | 6.599 | -2.168 | 50 | 50 | 4 | 3.9 | 273 | 5.46 | 5.46 | 5.39 | 1.7708 | 1.6667 | 1.6667 | 5.39 | 1.7708 | 520833.3333 | 520833.3333 | 0.92241 | 1.0038 | 4834.5612 | 5260.9517 | 1 | 1 | 6.599 | 2.168 | X | 50 | 50 | 46 | 42 | 27.3856 | 6.599 | 2.168 | 16.8869 | 0.77974 | 8.2895 | 6.7708 | 27.7708 | LTL | 16.8869 | -10.1877 | -25.4692 | -1.0188 | C.Taïo | 23 | 0.92 |  | 17.25 | 89.8199 | 21.16 | 1259.5238 | 1259.5238 | 92 | 18.2609 | 150 | 30.165 | 24 | D8a20(10)
| C3 | COMB3 | 0 | -105.23 | -4.02 | 2.45 | 4.979 | -7.384 | 50 | 50 | 4 | 3.9 | 273 | 5.46 | 5.46 | 4.7315 | 7.017 | 1.6667 | 1.6667 | 4.7315 | 7.017 | 520833.3333 | 520833.3333 | 0.93606 | 0.89059 | 4906.1045 | 4667.8019 | 1 | 1 | 4.979 | 7.384 | Y | 50 | 50 | 46 | 42 | 27.3856 | 7.384 | 4.979 | 14.5145 | 0.81068 | 11.4204 | 10.8528 | 31.8528 | LTL | 14.5145 | -6.1652 | -15.4131 | -0.61652 | C.Taïo | 23 | 0.92 |  | 17.25 | 89.8199 | 21.16 | 1052.7363 | 1052.7363 | 92 | 21.8478 | 150 | 30.165 | 24 | D8a20(10)
| C3 | COMB20 | 0 | -116.74 | -0.73 | 4.27 | 8.707 | -1.581 | 50 | 50 | 4 | 3.9 | 273 | 5.46 | 5.46 | 7.4585 | 1.3543 | 1.6667 | 1.6667 | 7.4585 | 1.6667 | 520833.3333 | 520833.3333 | 0.88239 | 1.0063 | 4624.8502 | 5274.5261 | 1 | 1 | 8.707 | 1.9457 | X | 50 | 50 | 46 | 42 | 27.3856 | 8.707 | 1.9457 | 16.1021 | 0.78997 | 10.244 | 8.7751 | 29.7751 | LTL | 16.1021 | -8.1141 | -20.2853 | -0.81141 | C.Taïo | 23 | 0.92 |  | 17.25 | 89.8199 | 21.16 | 991.1007 | 991.1007 | 92 | 23.2065 | 150 | 30.165 | 24 | D8a20(10)
| C3 | COMB1 | 0 | -155.9 | -0.96 | 3.07 | 6.111 | -1.866 | 50 | 50 | 4 | 3.9 | 273 | 5.46 | 5.46 | 3.9198 | 1.1969 | 1.6667 | 1.6667 | 3.9198 | 1.6667 | 520833.3333 | 520833.3333 | 0.95355 | 1.0063 | 4997.778 | 5274.5261 | 1 | 1 | 6.111 | 2.5983 | X | 50 | 50 | 46 | 42 | 27.3856 | 6.111 | 2.5983 | 21.5034 | 0.71952 | 7.9806 | 5.119 | 26.119 | LTL | 21.5034 | -12.1025 | -30.2562 | -1.2102 | C.Taïo | 23 | 0.92 |  | 17.25 | 89.8199 | 21.16 | 1378.5016 | 1378.5016 | 92 | 16.6848 | 150 | 30.165 | 24 | D8a20(10)
| C3 | COMB3 | 0 | -134.18 | -4.6 | 2.05 | 4.274 | -8.808 | 50 | 50 | 4 | 3.9 | 273 | 5.46 | 5.46 | 3.1853 | 6.5643 | 1.6667 | 1.6667 | 3.1853 | 6.5643 | 520833.3333 | 520833.3333 | 0.97005 | 0.89918 | 5084.2484 | 4712.8353 | 1 | 1 | 4.274 | 8.808 | Y | 50 | 50 | 46 | 42 | 27.3856 | 8.808 | 4.274 | 18.5076 | 0.7586 | 12.0502 | 8.9807 | 29.9807 | LTL | 18.5076 | -7.7194 | -19.2985 | -0.77194 | C.Taïo | 23 | 0.92 |  | 17.25 | 89.8199 | 21.16 | 920 | 920 | 92 | 25 | 150 | 30.165 | 24 | D8a20(10)
| C3 | COMB13 | 0 | -147.62 | -0.37 | 4.07 | 8.454 | -0.889 | 50 | 50 | 4 | 3.9 | 273 | 5.46 | 5.46 | 5.7269 | 0.60222 | 1.6667 | 1.6667 | 5.7269 | 1.6667 | 520833.3333 | 520833.3333 | 0.9156 | 1.0063 | 4798.8955 | 5274.5261 | 1 | 1 | 8.454 | 2.4603 | X | 50 | 50 | 46 | 42 | 27.3856 | 8.454 | 2.4603 | 20.3614 | 0.73442 | 10.2609 | 6.9509 | 27.9509 | LTL | 20.3614 | -9.877 | -24.6925 | -0.9877 | C.Taïo | 23 | 0.92 |  | 17.25 | 89.8199 | 21.16 | 1039.8034 | 1039.8034 | 92 | 22.1196 | 150 | 30.165 | 24 | D8a20(10)
| C3 | COMB1 | 0 | -189.05 | -0.7 | 2.49 | 4.768 | -1.323 | 50 | 50 | 4 | 3.9 | 273 | 5.46 | 5.46 | 2.5221 | 0.69981 | 1.6667 | 1.6667 | 2.5221 | 1.6667 | 520833.3333 | 520833.3333 | 0.98552 | 1.0063 | 5165.362 | 5274.5261 | 1 | 1 | 4.768 | 3.1508 | X | 50 | 50 | 46 | 42 | 27.3856 | 4.768 | 3.1508 | 26.0759 | 0.65988 | 6.8472 | 3.6219 | 24.6219 | LTL | 26.0759 | -13.4074 | -33.5185 | -1.3407 | C.Taïo | 23 | 0.92 |  | 17.25 | 89.8199 | 21.16 | 1699.5984 | 1699.5984 | 92 | 13.5326 | 150 | 30.165 | 24 | D8a20(10)
| C3 | COMB3 | 0 | -162.64 | -4.64 | 1.29 | 2.299 | -9.941 | 50 | 50 | 4 | 3.9 | 273 | 5.46 | 5.46 | 1.4136 | 6.1123 | 1.6667 | 1.6667 | 1.6667 | 6.1123 | 520833.3333 | 520833.3333 | 1.0063 | 0.90796 | 5274.5261 | 4758.8356 | 1 | 1 | 2.7107 | 9.941 | Y | 50 | 50 | 46 | 42 | 27.3856 | 9.941 | 2.7107 | 22.4331 | 0.70739 | 11.8585 | 7.2913 | 28.2913 | LTL | 22.4331 | -8.9786 | -22.4466 | -0.89786 | C.Taïo | 23 | 0.92 |  | 17.25 | 89.8199 | 21.16 | 912.069 | 912.069 | 92 | 25.2174 | 150 | 30.165 | 24 | D8a20(10)
| C3 | COMB20 | 0 | -181.75 | 0.23 | 3.3 | 7.337 | 0.576 | 50 | 50 | 4 | 3.9 | 273 | 5.46 | 5.46 | 4.0369 | 0.31692 | 1.6667 | 1.6667 | 4.0369 | 1.6667 | 520833.3333 | 520833.3333 | 0.95098 | 1.0063 | 4984.3137 | 5274.5261 | 1 | 1 | 7.337 | 3.0292 | X | 50 | 50 | 46 | 42 | 27.3856 | 7.337 | 3.0292 | 25.069 | 0.67301 | 9.3757 | 5.1586 | 26.1586 | LTL | 25.069 | -11.2929 | -28.2322 | -1.1293 | C.Taïo | 23 | 0.92 |  | 17.25 | 89.8199 | 21.16 | 1282.4242 | 1282.4242 | 92 | 17.9348 | 150 | 30.165 | 24 | D8a20(10)
| C3 | COMB1 | 0 | -220.16 | -1.35 | 5.03 | 2.441 | -0.739 | 50 | 50 | 4 | 3.9 | 273 | 5.46 | 5.46 | 1.1087 | 0.33566 | 1.6667 | 1.6667 | 1.6667 | 1.6667 | 520833.3333 | 520833.3333 | 1.0063 | 1.0063 | 5274.5261 | 5274.5261 | 1 | 1 | 3.6693 | 3.6693 | Y | 50 | 50 | 46 | 42 | 27.3856 | 3.6693 | 3.6693 | 30.3669 | 0.60391 | 5.8853 | 2.6732 | 23.6732 | LTB | 43.3109 | -20.6837 | -51.7092 | -2.0684 | C.Taïo | 23 | 0.92 |  | 17.25 | 89.8199 | 21.16 | 841.3519 | 841.3519 | 92 | 27.337 | 150 | 30.165 | 24 | D8a20(10)
| C3 | COMB3 | 0 | -189.37 | -6.31 | 3.42 | 0.682 | -8.495 | 50 | 50 | 4 | 3.9 | 273 | 5.46 | 5.46 | 0.36014 | 4.4859 | 1.6667 | 1.6667 | 1.6667 | 4.4859 | 520833.3333 | 520833.3333 | 1.0063 | 0.94127 | 5274.5261 | 4933.4282 | 1 | 1 | 3.1562 | 8.495 | Y | 50 | 50 | 46 | 42 | 27.3856 | 8.495 | 3.1562 | 26.12 | 0.6593 | 10.5759 | 5.5848 | 26.5848 | LTL | 26.12 | -10.2338 | -25.5844 | -1.0234 | C.Taïo | 23 | 0.92 |  | 17.25 | 89.8199 | 21.16 | 670.6815 | 670.6815 | 92 | 34.2935 | 150 | 30.165 | 24 | D8a20(10)
| C3 | COMB20 | 0 | -213.55 | -0.49 | 7.33 | 5.981 | 0.657 | 50 | 50 | 4 | 3.9 | 273 | 5.46 | 5.46 | 2.8007 | 0.30766 | 1.6667 | 1.6667 | 2.8007 | 1.6667 | 520833.3333 | 520833.3333 | 0.97895 | 1.0063 | 5130.9162 | 5274.5261 | 1 | 1 | 5.981 | 3.5592 | X | 50 | 50 | 46 | 42 | 27.3856 | 5.981 | 3.5592 | 29.4552 | 0.6158 | 8.1727 | 3.8271 | 24.8271 | LTB | 41.2141 | -19.4358 | -48.5894 | -1.9436 | C.Taïo | 23 | 0.92 |  | 17.25 | 89.8199 | 21.16 | 577.3533 | 577.3533 | 92 | 39.837 | 150 | 30.165 | 24 | D8a20(10)
| C4 | COMB1 | 0 | -11.3 | -3.35 | 3.48 | 6.418 | -6.26 | 50 | 50 | 4 | 3.9 | 273 | 5.46 | 5.46 | 56.7965 | 55.3982 | 1.6667 | 1.6667 | 56.7965 | 55.3982 | 520833.3333 | 520833.3333 | 0.47235 | 0.47769 | 2475.7068 | 2503.7067 | 1 | 1 | 6.418 | 6.26 | X | 50 | 50 | 46 | 42 | 27.3856 | 6.418 | 6.26 | 1.5586 | 0.97967 | 12.5507 | 111.0685 | 132.0685 | LTL | 1.5586 | 8.3451 | 20.8627 | 0.83451 | Ok | 20.8627 | 0.83451 |  | 17.25 | 89.8199 | 21.16 | 1216.092 | 1216.092 | 92 | 18.913 | 150 | 30.165 | 24 | D8a20(10)
| C4 | COMB11 | 0 | -10.05 | -3.1 | 3.3 | 6.491 | -5.756 | 50 | 50 | 4 | 3.9 | 273 | 5.46 | 5.46 | 64.5871 | 57.2736 | 1.6667 | 1.6667 | 64.5871 | 57.2736 | 520833.3333 | 520833.3333 | 0.44538 | 0.47057 | 2334.3377 | 2466.3491 | 1 | 1 | 6.491 | 5.756 | X | 50 | 50 | 46 | 42 | 27.3856 | 6.491 | 5.756 | 1.3862 | 0.98192 | 12.1429 | 120.8251 | 141.8251 | LTL | 1.3862 | 8.2484 | 20.6209 | 0.82484 | Ok | 20.6209 | 0.82484 |  | 17.25 | 89.8199 | 21.16 | 1282.4242 | 1282.4242 | 92 | 17.9348 | 150 | 30.165 | 24 | D8a20(10)
| C4 | COMB20 | 0 | -11.63 | -3.21 | 3.66 | 6.127 | -5.818 | 50 | 50 | 4 | 3.9 | 273 | 5.46 | 5.46 | 52.6827 | 50.0258 | 1.6667 | 1.6667 | 52.6827 | 50.0258 | 520833.3333 | 520833.3333 | 0.48856 | 0.49989 | 2560.6863 | 2620.0295 | 1 | 1 | 6.127 | 5.818 | X | 50 | 50 | 46 | 42 | 27.3856 | 6.127 | 5.818 | 1.6041 | 0.97908 | 11.8233 | 101.6618 | 122.6618 | LTL | 1.6041 | 7.6608 | 19.1519 | 0.76608 | Ok | 19.1519 | 0.76608 |  | 17.25 | 89.8199 | 21.16 | 1156.2842 | 1156.2842 | 92 | 19.8913 | 150 | 30.165 | 24 | D8a20(10)
| C4 | COMB1 | 0 | -31.11 | -2.98 | 2.96 | 5.859 | -5.857 | 50 | 50 | 4 | 3.9 | 273 | 5.46 | 5.46 | 18.8332 | 18.8267 | 1.6667 | 1.6667 | 18.8332 | 18.8267 | 520833.3333 | 520833.3333 | 0.71906 | 0.71914 | 3768.7964 | 3769.1747 | 1 | 1 | 5.859 | 5.857 | X | 50 | 50 | 46 | 42 | 27.3856 | 5.859 | 5.857 | 4.291 | 0.94403 | 11.3882 | 36.6062 | 57.6062 | LTL | 4.291 | 3.6379 | 9.0947 | 0.36379 | Ok | 9.0947 | 0.36379 |  | 17.25 | 89.8199 | 21.16 | 1420.1342 | 1420.1342 | 92 | 16.1957 | 150 | 30.165 | 24 | D8a20(10)
| C4 | COMB17 | 0 | -30.07 | -3.42 | 2.68 | 5.742 | -6.44 | 50 | 50 | 4 | 3.9 | 273 | 5.46 | 5.46 | 19.0954 | 21.4167 | 1.6667 | 1.6667 | 19.0954 | 21.4167 | 520833.3333 | 520833.3333 | 0.71613 | 0.69143 | 3753.4391 | 3623.9322 | 1 | 1 | 5.742 | 6.44 | Y | 50 | 50 | 46 | 42 | 27.3856 | 6.44 | 5.742 | 4.1476 | 0.9459 | 11.8714 | 39.4791 | 60.4791 | LTL | 4.1476 | 4.2325 | 10.5813 | 0.42325 | Ok | 10.5813 | 0.42325 |  | 17.25 | 89.8199 | 21.16 | 1237.4269 | 1237.4269 | 92 | 18.587 | 150 | 30.165 | 24 | D8a20(10)
| C4 | COMB20 | 0 | -30.24 | -2.76 | 3.35 | 6.628 | -5.797 | 50 | 50 | 4 | 3.9 | 273 | 5.46 | 5.46 | 21.918 | 19.17 | 1.6667 | 1.6667 | 21.918 | 19.17 | 520833.3333 | 520833.3333 | 0.68636 | 0.71531 | 3597.3928 | 3749.103 | 1 | 1 | 6.628 | 5.797 | X | 50 | 50 | 46 | 42 | 27.3856 | 6.628 | 5.797 | 4.171 | 0.9456 | 12.1096 | 40.045 | 61.045 | LTL | 4.171 | 4.405 | 11.0125 | 0.4405 | Ok | 11.0125 | 0.4405 |  | 17.25 | 89.8199 | 21.16 | 1263.2836 | 1263.2836 | 92 | 18.2065 | 150 | 30.165 | 24 | D8a20(10)
| C4 | COMB1 | 0 | -50.59 | -2.97 | 2.91 | 5.706 | -5.77 | 50 | 50 | 4 | 3.9 | 273 | 5.46 | 5.46 | 11.2789 | 11.4054 | 1.6667 | 1.6667 | 11.2789 | 11.4054 | 520833.3333 | 520833.3333 | 0.81825 | 0.81631 | 4288.6382 | 4278.4874 | 1 | 1 | 5.706 | 5.77 | Y | 50 | 50 | 46 | 42 | 27.3856 | 5.77 | 5.706 | 6.9779 | 0.90898 | 10.9567 | 21.6578 | 42.6578 | LTL | 6.9779 | 0.063119 | 0.1578 | 0.0063119 | C.Taïo | 23 | 0.92 |  | 17.25 | 89.8199 | 21.16 | 1424.9158 | 1424.9158 | 92 | 16.1413 | 150 | 30.165 | 24 | D8a20(10)
| C4 | COMB11 | 0 | -48.77 | -3.78 | 2.49 | 5.33 | -7.006 | 50 | 50 | 4 | 3.9 | 273 | 5.46 | 5.46 | 10.9288 | 14.3654 | 1.6667 | 1.6667 | 10.9288 | 14.3654 | 520833.3333 | 520833.3333 | 0.82366 | 0.77393 | 4317.0292 | 4056.3498 | 1 | 1 | 5.33 | 7.006 | Y | 50 | 50 | 46 | 42 | 27.3856 | 7.006 | 5.33 | 6.7269 | 0.91226 | 11.8683 | 24.3353 | 45.3353 | LTL | 6.7269 | 1.1192 | 2.798 | 0.11192 | Ok | 2.798 | 0.11192 |  | 17.25 | 89.8199 | 21.16 | 1119.5767 | 1119.5767 | 92 | 20.5435 | 150 | 30.165 | 24 | D8a20(10)
| C4 | COMB13 | 0 | -48.87 | -2.68 | 3.53 | 6.784 | -5.581 | 50 | 50 | 4 | 3.9 | 273 | 5.46 | 5.46 | 13.8817 | 11.4201 | 1.6667 | 1.6667 | 13.8817 | 11.4201 | 520833.3333 | 520833.3333 | 0.78049 | 0.81609 | 4090.7435 | 4277.3134 | 1 | 1 | 6.784 | 5.581 | X | 50 | 50 | 46 | 42 | 27.3856 | 6.784 | 5.581 | 6.7407 | 0.91208 | 11.8743 | 24.2977 | 45.2977 | LTL | 6.7407 | 1.1088 | 2.7719 | 0.11088 | Ok | 2.7719 | 0.11088 |  | 17.25 | 89.8199 | 21.16 | 1198.8669 | 1198.8669 | 92 | 19.1848 | 150 | 30.165 | 24 | D8a20(10)
| C4 | COMB1 | 0 | -69.8 | -2.85 | 2.76 | 5.445 | -5.531 | 50 | 50 | 4 | 3.9 | 273 | 5.46 | 5.46 | 7.8009 | 7.9241 | 1.6667 | 1.6667 | 7.8009 | 7.9241 | 520833.3333 | 520833.3333 | 0.87616 | 0.87394 | 4592.1696 | 4580.5428 | 1 | 1 | 5.445 | 5.531 | Y | 50 | 50 | 46 | 42 | 27.3856 | 5.531 | 5.445 | 9.6276 | 0.87442 | 10.2922 | 14.7453 | 35.7453 | LTL | 9.6276 | -3.2294 | -8.0734 | -0.32294 | C.Taïo | 23 | 0.92 |  | 17.25 | 89.8199 | 21.16 | 1484.9123 | 1484.9123 | 92 | 15.4891 | 150 | 30.165 | 24 | D8a20(10)
| C4 | COMB17 | 0 | -68.89 | -4.07 | 2.19 | 4.821 | -7.736 | 50 | 50 | 4 | 3.9 | 273 | 5.46 | 5.46 | 6.9981 | 11.2295 | 1.6667 | 1.6667 | 6.9981 | 11.2295 | 520833.3333 | 520833.3333 | 0.89094 | 0.81901 | 4669.6616 | 4292.6187 | 1 | 1 | 4.821 | 7.736 | Y | 50 | 50 | 46 | 42 | 27.3856 | 7.736 | 4.821 | 9.5021 | 0.87606 | 11.9595 | 17.3603 | 38.3603 | LTL | 9.5021 | -1.6922 | -4.2305 | -0.16922 | C.Taïo | 23 | 0.92 |  | 17.25 | 89.8199 | 21.16 | 1039.8034 | 1039.8034 | 92 | 22.1196 | 150 | 30.165 | 24 | D8a20(10)
| C4 | COMB20 | 0 | -68.85 | -2.48 | 3.66 | 7.336 | -5.229 | 50 | 50 | 4 | 3.9 | 273 | 5.46 | 5.46 | 10.655 | 7.5948 | 1.6667 | 1.6667 | 10.655 | 7.5948 | 520833.3333 | 520833.3333 | 0.82796 | 0.8799 | 4339.5504 | 4611.7741 | 1 | 1 | 7.336 | 5.229 | X | 50 | 50 | 46 | 42 | 27.3856 | 7.336 | 5.229 | 9.4966 | 0.87613 | 11.9173 | 17.3091 | 38.3091 | LTL | 9.4966 | -1.7228 | -4.307 | -0.17228 | C.Taïo | 23 | 0.92 |  | 17.25 | 89.8199 | 21.16 | 1156.2842 | 1156.2842 | 92 | 19.8913 | 150 | 30.165 | 24 | D8a20(10)
| C4 | COMB11 | 0 | -87.36 | -4.29 | 1.75 | 4.015 | -8.365 | 50 | 50 | 4 | 3.9 | 273 | 5.46 | 5.46 | 4.5959 | 9.5753 | 1.6667 | 1.6667 | 4.5959 | 9.5753 | 520833.3333 | 520833.3333 | 0.93893 | 0.84544 | 4921.1476 | 4431.1631 | 1 | 1 | 4.015 | 8.365 | Y | 50 | 50 | 46 | 42 | 27.3856 | 8.365 | 4.015 | 12.0497 | 0.84283 | 11.749 | 13.4489 | 34.4489 | LTL | 12.0497 | -4.1052 | -10.2631 | -0.41052 | C.Taïo | 23 | 0.92 |  | 17.25 | 89.8199 | 21.16 | 986.4802 | 986.4802 | 92 | 23.3152 | 150 | 30.165 | 24 | D8a20(10)
| C4 | COMB13 | 0 | -87.01 | -2.28 | 3.51 | 7.238 | -4.904 | 50 | 50 | 4 | 3.9 | 273 | 5.46 | 5.46 | 8.3186 | 5.6361 | 1.6667 | 1.6667 | 8.3186 | 5.6361 | 520833.3333 | 520833.3333 | 0.86693 | 0.91742 | 4543.7763 | 4808.4417 | 1 | 1 | 7.238 | 4.904 | X | 50 | 50 | 46 | 42 | 27.3856 | 7.238 | 4.904 | 12.0014 | 0.84346 | 11.3743 | 13.0724 | 34.0724 | LTL | 12.0014 | -4.3852 | -10.9629 | -0.43852 | C.Taïo | 23 | 0.92 |  | 17.25 | 89.8199 | 21.16 | 1205.698 | 1205.698 | 92 | 19.0761 | 150 | 30.165 | 24 | D8a20(10)
| C4 | COMB18 | 0 | -88.96 | -4.33 | 1.78 | 3.602 | -7.967 | 50 | 50 | 4 | 3.9 | 273 | 5.46 | 5.46 | 4.049 | 8.9557 | 1.6667 | 1.6667 | 4.049 | 8.9557 | 520833.3333 | 520833.3333 | 0.95071 | 0.85587 | 4982.9212 | 4485.8484 | 1 | 1 | 3.602 | 7.967 | Y | 50 | 50 | 46 | 42 | 27.3856 | 7.967 | 3.602 | 12.2703 | 0.83995 | 10.9925 | 12.3567 | 33.3567 | LTL | 12.2703 | -4.9232 | -12.3079 | -0.49232 | C.Taïo | 23 | 0.92 |  | 17.25 | 89.8199 | 21.16 | 977.3672 | 977.3672 | 92 | 23.5326 | 150 | 30.165 | 24 | D8a20(10)
| C4 | COMB3 | 0 | -101.99 | -4.67 | 0.55 | 0.608 | -10.284 | 50 | 50 | 4 | 3.9 | 273 | 5.46 | 5.46 | 0.59614 | 10.0833 | 1.6667 | 1.6667 | 1.6667 | 10.0833 | 520833.3333 | 520833.3333 | 1.0063 | 0.83711 | 5274.5261 | 4387.4909 | 1 | 1 | 1.6998 | 10.284 | Y | 50 | 50 | 46 | 42 | 27.3856 | 10.284 | 1.6998 | 14.0676 | 0.81651 | 11.6719 | 11.4442 | 32.4442 | LTL | 14.0676 | -5.6563 | -14.1407 | -0.56563 | C.Taïo | 23 | 0.92 |  | 17.25 | 89.8199 | 21.16 | 906.2099 | 906.2099 | 92 | 25.3804 | 150 | 30.165 | 24 | D8a20(10)
| C4 | COMB4 | 0 | -101.07 | -1.31 | 3.16 | 6.999 | -2.178 | 50 | 50 | 4 | 3.9 | 273 | 5.46 | 5.46 | 6.9249 | 2.1549 | 1.6667 | 1.6667 | 6.9249 | 2.1549 | 520833.3333 | 520833.3333 | 0.89232 | 0.99434 | 4676.8825 | 5211.5702 | 1 | 1 | 6.999 | 2.178 | X | 50 | 50 | 46 | 42 | 27.3856 | 6.999 | 2.178 | 13.9407 | 0.81816 | 8.781 | 8.688 | 29.688 | LTL | 13.9407 | -8.0286 | -20.0714 | -0.80286 | C.Taïo | 23 | 0.92 |  | 17.25 | 89.8199 | 21.16 | 1339.2405 | 1339.2405 | 92 | 17.1739 | 150 | 30.165 | 24 | D8a20(10)
| C4 | COMB7 | 0 | -106.75 | -4.49 | 0.77 | 1.227 | -9.957 | 50 | 50 | 4 | 3.9 | 273 | 5.46 | 5.46 | 1.1494 | 9.3274 | 1.6667 | 1.6667 | 1.6667 | 9.3274 | 520833.3333 | 520833.3333 | 1.0063 | 0.84958 | 5274.5261 | 4452.8533 | 1 | 1 | 1.7792 | 9.957 | Y | 50 | 50 | 46 | 42 | 27.3856 | 9.957 | 1.7792 | 14.7241 | 0.80795 | 11.3945 | 10.674 | 31.674 | LTL | 14.7241 | -6.3214 | -15.8036 | -0.63214 | C.Taïo | 23 | 0.92 |  | 17.25 | 89.8199 | 21.16 | 942.539 | 942.539 | 92 | 24.4022 | 150 | 30.165 | 24 | D8a20(10)
| C4 | COMB3 | 0 | -117.17 | -7.55 | 2.47 | -0.907 | -9.018 | 50 | 50 | 4 | 3.9 | 273 | 5.46 | 5.46 | 0.77409 | 7.6965 | 1.6667 | 1.6667 | 1.6667 | 7.6965 | 520833.3333 | 520833.3333 | 1.0063 | 0.87805 | 5274.5261 | 4602.0715 | 1 | 1 | 1.9528 | 9.018 | Y | 50 | 50 | 46 | 42 | 27.3856 | 9.018 | 1.9528 | 16.1614 | 0.7892 | 10.5592 | 9.0118 | 30.0118 | LTL | 16.1614 | -7.8786 | -19.6964 | -0.78786 | C.Taïo | 23 | 0.92 |  | 17.25 | 89.8199 | 21.16 | 560.5298 | 560.5298 | 92 | 41.0326 | 150 | 30.165 | 24 | D8a20(10)
| C4 | COMB4 | 0 | -115.91 | -3.82 | 5.65 | 5.923 | -0.606 | 50 | 50 | 4 | 3.9 | 273 | 5.46 | 5.46 | 5.11 | 0.52282 | 1.6667 | 1.6667 | 5.11 | 1.6667 | 520833.3333 | 520833.3333 | 0.92815 | 1.0063 | 4864.6857 | 5274.5261 | 1 | 1 | 5.923 | 1.9318 | X | 50 | 50 | 46 | 42 | 27.3856 | 5.923 | 1.9318 | 15.9876 | 0.79147 | 7.452 | 6.4291 | 27.4291 | LTL | 15.9876 | -10.4251 | -26.0627 | -1.0425 | C.Taïo | 23 | 0.92 |  | 17.25 | 89.8199 | 21.16 | 749.0265 | 749.0265 | 92 | 30.7065 | 150 | 30.165 | 24 | D8a20(10)
| C4 | COMB18 | 0 | -123.43 | -8.12 | 3.44 | -0.269 | -8.71 | 50 | 50 | 4 | 3.9 | 273 | 5.46 | 5.46 | 0.21794 | 7.0566 | 1.6667 | 1.6667 | 1.6667 | 7.0566 | 520833.3333 | 520833.3333 | 1.0063 | 0.88985 | 5274.5261 | 4663.9085 | 1 | 1 | 2.0572 | 8.71 | Y | 50 | 50 | 46 | 42 | 27.3856 | 8.71 | 2.0572 | 17.0248 | 0.77794 | 10.3103 | 8.3532 | 29.3532 | LTL | 17.0248 | -8.5377 | -21.3441 | -0.85377 | C.Taïo | 23 | 0.92 |  | 17.25 | 89.8199 | 21.16 | 521.1823 | 521.1823 | 92 | 44.1304 | 150 | 30.165 | 24 | D8a20(10)
| 0 | 0 | 0 | 0 | 0 | 0 | 0 | 0 | 30 | 40 | 4 | 5 | 350 | 8.75 | 11.6667 | #DIV/0! | #DIV/0! | 1.3333 | 1 | #DIV/0! | #DIV/0! | 90000 | 160000 | #DIV/0! | #DIV/0! | #DIV/0! | #DIV/0! | #DIV/0! | #DIV/0! | #DIV/0! | #DIV/0! | #DIV/0! | #DIV/0! | #DIV/0! | #DIV/0! | #DIV/0! | #DIV/0! | #DIV/0! | #DIV/0! | #DIV/0! | #DIV/0! | #DIV/0! | #DIV/0! | #DIV/0! | #DIV/0! | #DIV/0! | #DIV/0! | #DIV/0! | #DIV/0! | #DIV/0! | #DIV/0! | #DIV/0! |  | #DIV/0! | #DIV/0! | #DIV/0! | #DIV/0! | #DIV/0! | #DIV/0! | #DIV/0! | 90 | #DIV/0! | #DIV/0! | #DIV/0!
| 0 | 0 | 0 | 0 | 0 | 0 | 0 | 0 | 30 | 40 | 4 | 5 | 350 | 8.75 | 11.6667 | #DIV/0! | #DIV/0! | 1.3333 | 1 | #DIV/0! | #DIV/0! | 90000 | 160000 | #DIV/0! | #DIV/0! | #DIV/0! | #DIV/0! | #DIV/0! | #DIV/0! | #DIV/0! | #DIV/0! | #DIV/0! | #DIV/0! | #DIV/0! | #DIV/0! | #DIV/0! | #DIV/0! | #DIV/0! | #DIV/0! | #DIV/0! | #DIV/0! | #DIV/0! | #DIV/0! | #DIV/0! | #DIV/0! | #DIV/0! | #DIV/0! | #DIV/0! | #DIV/0! | #DIV/0! | #DIV/0! | #DIV/0! |  | #DIV/0! | #DIV/0! | #DIV/0! | #DIV/0! | #DIV/0! | #DIV/0! | #DIV/0! | 90 | #DIV/0! | #DIV/0! | #DIV/0!
| 0 | 0 | 0 | 0 | 0 | 0 | 0 | 0 | 30 | 40 | 4 | 5 | 350 | 8.75 | 11.6667 | #DIV/0! | #DIV/0! | 1.3333 | 1 | #DIV/0! | #DIV/0! | 90000 | 160000 | #DIV/0! | #DIV/0! | #DIV/0! | #DIV/0! | #DIV/0! | #DIV/0! | #DIV/0! | #DIV/0! | #DIV/0! | #DIV/0! | #DIV/0! | #DIV/0! | #DIV/0! | #DIV/0! | #DIV/0! | #DIV/0! | #DIV/0! | #DIV/0! | #DIV/0! | #DIV/0! | #DIV/0! | #DIV/0! | #DIV/0! | #DIV/0! | #DIV/0! | #DIV/0! | #DIV/0! | #DIV/0! | #DIV/0! |  | #DIV/0! | #DIV/0! | #DIV/0! | #DIV/0! | #DIV/0! | #DIV/0! | #DIV/0! | 90 | #DIV/0! | #DIV/0! | #DIV/0!
| 0 | 0 | 0 | 0 | 0 | 0 | 0 | 0 | 30 | 40 | 4 | 5 | 350 | 8.75 | 11.6667 | #DIV/0! | #DIV/0! | 1.3333 | 1 | #DIV/0! | #DIV/0! | 90000 | 160000 | #DIV/0! | #DIV/0! | #DIV/0! | #DIV/0! | #DIV/0! | #DIV/0! | #DIV/0! | #DIV/0! | #DIV/0! | #DIV/0! | #DIV/0! | #DIV/0! | #DIV/0! | #DIV/0! | #DIV/0! | #DIV/0! | #DIV/0! | #DIV/0! | #DIV/0! | #DIV/0! | #DIV/0! | #DIV/0! | #DIV/0! | #DIV/0! | #DIV/0! | #DIV/0! | #DIV/0! | #DIV/0! | #DIV/0! |  | #DIV/0! | #DIV/0! | #DIV/0! | #DIV/0! | #DIV/0! | #DIV/0! | #DIV/0! | 90 | #DIV/0! | #DIV/0! | #DIV/0!
| 0 | 0 | 0 | 0 | 0 | 0 | 0 | 0 | 30 | 40 | 4 | 5 | 350 | 8.75 | 11.6667 | #DIV/0! | #DIV/0! | 1.3333 | 1 | #DIV/0! | #DIV/0! | 90000 | 160000 | #DIV/0! | #DIV/0! | #DIV/0! | #DIV/0! | #DIV/0! | #DIV/0! | #DIV/0! | #DIV/0! | #DIV/0! | #DIV/0! | #DIV/0! | #DIV/0! | #DIV/0! | #DIV/0! | #DIV/0! | #DIV/0! | #DIV/0! | #DIV/0! | #DIV/0! | #DIV/0! | #DIV/0! | #DIV/0! | #DIV/0! | #DIV/0! | #DIV/0! | #DIV/0! | #DIV/0! | #DIV/0! | #DIV/0! |  | #DIV/0! | #DIV/0! | #DIV/0! | #DIV/0! | #DIV/0! | #DIV/0! | #DIV/0! | 90 | #DIV/0! | #DIV/0! | #DIV/0!
| 0 | 0 | 0 | 0 | 0 | 0 | 0 | 0 | 30 | 40 | 4 | 5 | 350 | 8.75 | 11.6667 | #DIV/0! | #DIV/0! | 1.3333 | 1 | #DIV/0! | #DIV/0! | 90000 | 160000 | #DIV/0! | #DIV/0! | #DIV/0! | #DIV/0! | #DIV/0! | #DIV/0! | #DIV/0! | #DIV/0! | #DIV/0! | #DIV/0! | #DIV/0! | #DIV/0! | #DIV/0! | #DIV/0! | #DIV/0! | #DIV/0! | #DIV/0! | #DIV/0! | #DIV/0! | #DIV/0! | #DIV/0! | #DIV/0! | #DIV/0! | #DIV/0! | #DIV/0! | #DIV/0! | #DIV/0! | #DIV/0! | #DIV/0! |  | #DIV/0! | #DIV/0! | #DIV/0! | #DIV/0! | #DIV/0! | #DIV/0! | #DIV/0! | 90 | #DIV/0! | #DIV/0! | #DIV/0!
| 0 | 0 | 0 | 0 | 0 | 0 | 0 | 0 | 30 | 40 | 4 | 5 | 350 | 8.75 | 11.6667 | #DIV/0! | #DIV/0! | 1.3333 | 1 | #DIV/0! | #DIV/0! | 90000 | 160000 | #DIV/0! | #DIV/0! | #DIV/0! | #DIV/0! | #DIV/0! | #DIV/0! | #DIV/0! | #DIV/0! | #DIV/0! | #DIV/0! | #DIV/0! | #DIV/0! | #DIV/0! | #DIV/0! | #DIV/0! | #DIV/0! | #DIV/0! | #DIV/0! | #DIV/0! | #DIV/0! | #DIV/0! | #DIV/0! | #DIV/0! | #DIV/0! | #DIV/0! | #DIV/0! | #DIV/0! | #DIV/0! | #DIV/0! |  | #DIV/0! | #DIV/0! | #DIV/0! | #DIV/0! | #DIV/0! | #DIV/0! | #DIV/0! | 90 | #DIV/0! | #DIV/0! | #DIV/0!
| 0 | 0 | 0 | 0 | 0 | 0 | 0 | 0 | 30 | 40 | 4 | 5 | 350 | 8.75 | 11.6667 | #DIV/0! | #DIV/0! | 1.3333 | 1 | #DIV/0! | #DIV/0! | 90000 | 160000 | #DIV/0! | #DIV/0! | #DIV/0! | #DIV/0! | #DIV/0! | #DIV/0! | #DIV/0! | #DIV/0! | #DIV/0! | #DIV/0! | #DIV/0! | #DIV/0! | #DIV/0! | #DIV/0! | #DIV/0! | #DIV/0! | #DIV/0! | #DIV/0! | #DIV/0! | #DIV/0! | #DIV/0! | #DIV/0! | #DIV/0! | #DIV/0! | #DIV/0! | #DIV/0! | #DIV/0! | #DIV/0! | #DIV/0! |  | #DIV/0! | #DIV/0! | #DIV/0! | #DIV/0! | #DIV/0! | #DIV/0! | #DIV/0! | 90 | #DIV/0! | #DIV/0! | #DIV/0!
| 0 | 0 | 0 | 0 | 0 | 0 | 0 | 0 | 30 | 40 | 4 | 5 | 350 | 8.75 | 11.6667 | #DIV/0! | #DIV/0! | 1.3333 | 1 | #DIV/0! | #DIV/0! | 90000 | 160000 | #DIV/0! | #DIV/0! | #DIV/0! | #DIV/0! | #DIV/0! | #DIV/0! | #DIV/0! | #DIV/0! | #DIV/0! | #DIV/0! | #DIV/0! | #DIV/0! | #DIV/0! | #DIV/0! | #DIV/0! | #DIV/0! | #DIV/0! | #DIV/0! | #DIV/0! | #DIV/0! | #DIV/0! | #DIV/0! | #DIV/0! | #DIV/0! | #DIV/0! | #DIV/0! | #DIV/0! | #DIV/0! | #DIV/0! |  | #DIV/0! | #DIV/0! | #DIV/0! | #DIV/0! | #DIV/0! | #DIV/0! | #DIV/0! | 90 | #DIV/0! | #DIV/0! | #DIV/0!
| 0 | 0 | 0 | 0 | 0 | 0 | 0 | 0 | 30 | 40 | 4 | 5 | 350 | 8.75 | 11.6667 | #DIV/0! | #DIV/0! | 1.3333 | 1 | #DIV/0! | #DIV/0! | 90000 | 160000 | #DIV/0! | #DIV/0! | #DIV/0! | #DIV/0! | #DIV/0! | #DIV/0! | #DIV/0! | #DIV/0! | #DIV/0! | #DIV/0! | #DIV/0! | #DIV/0! | #DIV/0! | #DIV/0! | #DIV/0! | #DIV/0! | #DIV/0! | #DIV/0! | #DIV/0! | #DIV/0! | #DIV/0! | #DIV/0! | #DIV/0! | #DIV/0! | #DIV/0! | #DIV/0! | #DIV/0! | #DIV/0! | #DIV/0! |  | #DIV/0! | #DIV/0! | #DIV/0! | #DIV/0! | #DIV/0! | #DIV/0! | #DIV/0! | 90 | #DIV/0! | #DIV/0! | #DIV/0!
| 0 | 0 | 0 | 0 | 0 | 0 | 0 | 0 | 30 | 40 | 4 | 5 | 350 | 8.75 | 11.6667 | #DIV/0! | #DIV/0! | 1.3333 | 1 | #DIV/0! | #DIV/0! | 90000 | 160000 | #DIV/0! | #DIV/0! | #DIV/0! | #DIV/0! | #DIV/0! | #DIV/0! | #DIV/0! | #DIV/0! | #DIV/0! | #DIV/0! | #DIV/0! | #DIV/0! | #DIV/0! | #DIV/0! | #DIV/0! | #DIV/0! | #DIV/0! | #DIV/0! | #DIV/0! | #DIV/0! | #DIV/0! | #DIV/0! | #DIV/0! | #DIV/0! | #DIV/0! | #DIV/0! | #DIV/0! | #DIV/0! | #DIV/0! |  | #DIV/0! | #DIV/0! | #DIV/0! | #DIV/0! | #DIV/0! | #DIV/0! | #DIV/0! | 90 | #DIV/0! | #DIV/0! | #DIV/0!
| 0 | 0 | 0 | 0 | 0 | 0 | 0 | 0 | 30 | 40 | 4 | 5 | 350 | 8.75 | 11.6667 | #DIV/0! | #DIV/0! | 1.3333 | 1 | #DIV/0! | #DIV/0! | 90000 | 160000 | #DIV/0! | #DIV/0! | #DIV/0! | #DIV/0! | #DIV/0! | #DIV/0! | #DIV/0! | #DIV/0! | #DIV/0! | #DIV/0! | #DIV/0! | #DIV/0! | #DIV/0! | #DIV/0! | #DIV/0! | #DIV/0! | #DIV/0! | #DIV/0! | #DIV/0! | #DIV/0! | #DIV/0! | #DIV/0! | #DIV/0! | #DIV/0! | #DIV/0! | #DIV/0! | #DIV/0! | #DIV/0! | #DIV/0! |  | #DIV/0! | #DIV/0! | #DIV/0! | #DIV/0! | #DIV/0! | #DIV/0! | #DIV/0! | 90 | #DIV/0! | #DIV/0! | #DIV/0!
| 0 | 0 | 0 | 0 | 0 | 0 | 0 | 0 | 30 | 40 | 4 | 5 | 350 | 8.75 | 11.6667 | #DIV/0! | #DIV/0! | 1.3333 | 1 | #DIV/0! | #DIV/0! | 90000 | 160000 | #DIV/0! | #DIV/0! | #DIV/0! | #DIV/0! | #DIV/0! | #DIV/0! | #DIV/0! | #DIV/0! | #DIV/0! | #DIV/0! | #DIV/0! | #DIV/0! | #DIV/0! | #DIV/0! | #DIV/0! | #DIV/0! | #DIV/0! | #DIV/0! | #DIV/0! | #DIV/0! | #DIV/0! | #DIV/0! | #DIV/0! | #DIV/0! | #DIV/0! | #DIV/0! | #DIV/0! | #DIV/0! | #DIV/0! |  | #DIV/0! | #DIV/0! | #DIV/0! | #DIV/0! | #DIV/0! | #DIV/0! | #DIV/0! | 90 | #DIV/0! | #DIV/0! | #DIV/0!
| 0 | 0 | 0 | 0 | 0 | 0 | 0 | 0 | 30 | 40 | 4 | 5 | 350 | 8.75 | 11.6667 | #DIV/0! | #DIV/0! | 1.3333 | 1 | #DIV/0! | #DIV/0! | 90000 | 160000 | #DIV/0! | #DIV/0! | #DIV/0! | #DIV/0! | #DIV/0! | #DIV/0! | #DIV/0! | #DIV/0! | #DIV/0! | #DIV/0! | #DIV/0! | #DIV/0! | #DIV/0! | #DIV/0! | #DIV/0! | #DIV/0! | #DIV/0! | #DIV/0! | #DIV/0! | #DIV/0! | #DIV/0! | #DIV/0! | #DIV/0! | #DIV/0! | #DIV/0! | #DIV/0! | #DIV/0! | #DIV/0! | #DIV/0! |  | #DIV/0! | #DIV/0! | #DIV/0! | #DIV/0! | #DIV/0! | #DIV/0! | #DIV/0! | 90 | #DIV/0! | #DIV/0! | #DIV/0!
| 0 | 0 | 0 | 0 | 0 | 0 | 0 | 0 | 30 | 40 | 4 | 5 | 350 | 8.75 | 11.6667 | #DIV/0! | #DIV/0! | 1.3333 | 1 | #DIV/0! | #DIV/0! | 90000 | 160000 | #DIV/0! | #DIV/0! | #DIV/0! | #DIV/0! | #DIV/0! | #DIV/0! | #DIV/0! | #DIV/0! | #DIV/0! | #DIV/0! | #DIV/0! | #DIV/0! | #DIV/0! | #DIV/0! | #DIV/0! | #DIV/0! | #DIV/0! | #DIV/0! | #DIV/0! | #DIV/0! | #DIV/0! | #DIV/0! | #DIV/0! | #DIV/0! | #DIV/0! | #DIV/0! | #DIV/0! | #DIV/0! | #DIV/0! |  | #DIV/0! | #DIV/0! | #DIV/0! | #DIV/0! | #DIV/0! | #DIV/0! | #DIV/0! | 90 | #DIV/0! | #DIV/0! | #DIV/0!
| 0 | 0 | 0 | 0 | 0 | 0 | 0 | 0 | 30 | 40 | 4 | 5 | 350 | 8.75 | 11.6667 | #DIV/0! | #DIV/0! | 1.3333 | 1 | #DIV/0! | #DIV/0! | 90000 | 160000 | #DIV/0! | #DIV/0! | #DIV/0! | #DIV/0! | #DIV/0! | #DIV/0! | #DIV/0! | #DIV/0! | #DIV/0! | #DIV/0! | #DIV/0! | #DIV/0! | #DIV/0! | #DIV/0! | #DIV/0! | #DIV/0! | #DIV/0! | #DIV/0! | #DIV/0! | #DIV/0! | #DIV/0! | #DIV/0! | #DIV/0! | #DIV/0! | #DIV/0! | #DIV/0! | #DIV/0! | #DIV/0! | #DIV/0! |  | #DIV/0! | #DIV/0! | #DIV/0! | #DIV/0! | #DIV/0! | #DIV/0! | #DIV/0! | 90 | #DIV/0! | #DIV/0! | #DIV/0!
| 0 | 0 | 0 | 0 | 0 | 0 | 0 | 0 | 30 | 40 | 4 | 5 | 350 | 8.75 | 11.6667 | #DIV/0! | #DIV/0! | 1.3333 | 1 | #DIV/0! | #DIV/0! | 90000 | 160000 | #DIV/0! | #DIV/0! | #DIV/0! | #DIV/0! | #DIV/0! | #DIV/0! | #DIV/0! | #DIV/0! | #DIV/0! | #DIV/0! | #DIV/0! | #DIV/0! | #DIV/0! | #DIV/0! | #DIV/0! | #DIV/0! | #DIV/0! | #DIV/0! | #DIV/0! | #DIV/0! | #DIV/0! | #DIV/0! | #DIV/0! | #DIV/0! | #DIV/0! | #DIV/0! | #DIV/0! | #DIV/0! | #DIV/0! |  | #DIV/0! | #DIV/0! | #DIV/0! | #DIV/0! | #DIV/0! | #DIV/0! | #DIV/0! | 90 | #DIV/0! | #DIV/0! | #DIV/0!
| 0 | 0 | 0 | 0 | 0 | 0 | 0 | 0 | 30 | 40 | 4 | 5 | 350 | 8.75 | 11.6667 | #DIV/0! | #DIV/0! | 1.3333 | 1 | #DIV/0! | #DIV/0! | 90000 | 160000 | #DIV/0! | #DIV/0! | #DIV/0! | #DIV/0! | #DIV/0! | #DIV/0! | #DIV/0! | #DIV/0! | #DIV/0! | #DIV/0! | #DIV/0! | #DIV/0! | #DIV/0! | #DIV/0! | #DIV/0! | #DIV/0! | #DIV/0! | #DIV/0! | #DIV/0! | #DIV/0! | #DIV/0! | #DIV/0! | #DIV/0! | #DIV/0! | #DIV/0! | #DIV/0! | #DIV/0! | #DIV/0! | #DIV/0! |  | #DIV/0! | #DIV/0! | #DIV/0! | #DIV/0! | #DIV/0! | #DIV/0! | #DIV/0! | 90 | #DIV/0! | #DIV/0! | #DIV/0!
| 0 | 0 | 0 | 0 | 0 | 0 | 0 | 0 | 30 | 40 | 4 | 5 | 350 | 8.75 | 11.6667 | #DIV/0! | #DIV/0! | 1.3333 | 1 | #DIV/0! | #DIV/0! | 90000 | 160000 | #DIV/0! | #DIV/0! | #DIV/0! | #DIV/0! | #DIV/0! | #DIV/0! | #DIV/0! | #DIV/0! | #DIV/0! | #DIV/0! | #DIV/0! | #DIV/0! | #DIV/0! | #DIV/0! | #DIV/0! | #DIV/0! | #DIV/0! | #DIV/0! | #DIV/0! | #DIV/0! | #DIV/0! | #DIV/0! | #DIV/0! | #DIV/0! | #DIV/0! | #DIV/0! | #DIV/0! | #DIV/0! | #DIV/0! |  | #DIV/0! | #DIV/0! | #DIV/0! | #DIV/0! | #DIV/0! | #DIV/0! | #DIV/0! | 90 | #DIV/0! | #DIV/0! | #DIV/0!
| 0 | 0 | 0 | 0 | 0 | 0 | 0 | 0 | 30 | 40 | 4 | 5 | 350 | 8.75 | 11.6667 | #DIV/0! | #DIV/0! | 1.3333 | 1 | #DIV/0! | #DIV/0! | 90000 | 160000 | #DIV/0! | #DIV/0! | #DIV/0! | #DIV/0! | #DIV/0! | #DIV/0! | #DIV/0! | #DIV/0! | #DIV/0! | #DIV/0! | #DIV/0! | #DIV/0! | #DIV/0! | #DIV/0! | #DIV/0! | #DIV/0! | #DIV/0! | #DIV/0! | #DIV/0! | #DIV/0! | #DIV/0! | #DIV/0! | #DIV/0! | #DIV/0! | #DIV/0! | #DIV/0! | #DIV/0! | #DIV/0! | #DIV/0! |  | #DIV/0! | #DIV/0! | #DIV/0! | #DIV/0! | #DIV/0! | #DIV/0! | #DIV/0! | 90 | #DIV/0! | #DIV/0! | #DIV/0!
| 0 | 0 | 0 | 0 | 0 | 0 | 0 | 0 | 30 | 40 | 4 | 5 | 350 | 8.75 | 11.6667 | #DIV/0! | #DIV/0! | 1.3333 | 1 | #DIV/0! | #DIV/0! | 90000 | 160000 | #DIV/0! | #DIV/0! | #DIV/0! | #DIV/0! | #DIV/0! | #DIV/0! | #DIV/0! | #DIV/0! | #DIV/0! | #DIV/0! | #DIV/0! | #DIV/0! | #DIV/0! | #DIV/0! | #DIV/0! | #DIV/0! | #DIV/0! | #DIV/0! | #DIV/0! | #DIV/0! | #DIV/0! | #DIV/0! | #DIV/0! | #DIV/0! | #DIV/0! | #DIV/0! | #DIV/0! | #DIV/0! | #DIV/0! |  | #DIV/0! | #DIV/0! | #DIV/0! | #DIV/0! | #DIV/0! | #DIV/0! | #DIV/0! | 90 | #DIV/0! | #DIV/0! | #DIV/0!
| 0 | 0 | 0 | 0 | 0 | 0 | 0 | 0 | 30 | 40 | 4 | 5 | 350 | 8.75 | 11.6667 | #DIV/0! | #DIV/0! | 1.3333 | 1 | #DIV/0! | #DIV/0! | 90000 | 160000 | #DIV/0! | #DIV/0! | #DIV/0! | #DIV/0! | #DIV/0! | #DIV/0! | #DIV/0! | #DIV/0! | #DIV/0! | #DIV/0! | #DIV/0! | #DIV/0! | #DIV/0! | #DIV/0! | #DIV/0! | #DIV/0! | #DIV/0! | #DIV/0! | #DIV/0! | #DIV/0! | #DIV/0! | #DIV/0! | #DIV/0! | #DIV/0! | #DIV/0! | #DIV/0! | #DIV/0! | #DIV/0! | #DIV/0! |  | #DIV/0! | #DIV/0! | #DIV/0! | #DIV/0! | #DIV/0! | #DIV/0! | #DIV/0! | 90 | #DIV/0! | #DIV/0! | #DIV/0!
| 0 | 0 | 0 | 0 | 0 | 0 | 0 | 0 | 30 | 40 | 4 | 5 | 350 | 8.75 | 11.6667 | #DIV/0! | #DIV/0! | 1.3333 | 1 | #DIV/0! | #DIV/0! | 90000 | 160000 | #DIV/0! | #DIV/0! | #DIV/0! | #DIV/0! | #DIV/0! | #DIV/0! | #DIV/0! | #DIV/0! | #DIV/0! | #DIV/0! | #DIV/0! | #DIV/0! | #DIV/0! | #DIV/0! | #DIV/0! | #DIV/0! | #DIV/0! | #DIV/0! | #DIV/0! | #DIV/0! | #DIV/0! | #DIV/0! | #DIV/0! | #DIV/0! | #DIV/0! | #DIV/0! | #DIV/0! | #DIV/0! | #DIV/0! |  | #DIV/0! | #DIV/0! | #DIV/0! | #DIV/0! | #DIV/0! | #DIV/0! | #DIV/0! | 90 | #DIV/0! | #DIV/0! | #DIV/0!
| 0 | 0 | 0 | 0 | 0 | 0 | 0 | 0 | 30 | 40 | 4 | 5 | 350 | 8.75 | 11.6667 | #DIV/0! | #DIV/0! | 1.3333 | 1 | #DIV/0! | #DIV/0! | 90000 | 160000 | #DIV/0! | #DIV/0! | #DIV/0! | #DIV/0! | #DIV/0! | #DIV/0! | #DIV/0! | #DIV/0! | #DIV/0! | #DIV/0! | #DIV/0! | #DIV/0! | #DIV/0! | #DIV/0! | #DIV/0! | #DIV/0! | #DIV/0! | #DIV/0! | #DIV/0! | #DIV/0! | #DIV/0! | #DIV/0! | #DIV/0! | #DIV/0! | #DIV/0! | #DIV/0! | #DIV/0! | #DIV/0! | #DIV/0! |  | #DIV/0! | #DIV/0! | #DIV/0! | #DIV/0! | #DIV/0! | #DIV/0! | #DIV/0! | 90 | #DIV/0! | #DIV/0! | #DIV/0!
Note on A11: Teân trong Baûn veõ
Note on E7: = 2.0 Neáu lieân keát 2 ñaàu coät laø moät ngaøm moät töï do = 1.0 Neáu lieân keát 2 ñaàu coät laø hai khôùp = 0.7 Neáu lieân keát 2 ñaàu coät laø moät ngaøm moät khôùp = 0.5 Neáu lieân keát 2 ñaàu coät laø hai ngaøm

## TM COT LT2P
PHUÏ LUÏC A: TÍNH TOAÙN COÁT THEÙP COÄT (TCVN 356-2005)
Thoâng soá vaät lieäu duøng tính toaùn
Beâtoâng | B25 |  | Rb = | 145 |  | daN/cm2 |  | Theùp chuû | AII |  | Rs = | 2800 |  | daN/cm2
|  |  | Rbt = | 10 |  | daN/cm2 |  |  |  |  | Es = | 2100000 |  | daN/cm2
|  |  | Eb = | 300000 |  | daN/cm2 |  | Theùp ñai | AI |  | Rsw= | 2250 |  | daN/cm2 |  |  |  | Ghi chuù
|  |  | xR = | 0.59534 | [6 empty] | Esw= | 2100000 |  | daN/cm2 |  |  |  | - LTB : Neùn leäch taâm beù
Lieân keát hai ñaàu coät |  |  | y = | 0.7 |  |  |  |  | fd = | 8 | Asw = | 2.011 |  | cm2 |  |  |  | - LTL : Neùn leäch taâm lôùn
[8 empty] | Soá nhaùnh ñai |  |  |  | 2 |  | nhaùnh |  |  |  | - DB : Neùn ñaët bieät
*
Teân coät | P.töû | M.caét (m) | Toå hôïp | N ( T ) | V2 ( T ) | M3 (T.m) | b (cm) | h (cm) | a=a' (cm) | L (m) | mgt (%) | h0 (cm) | L0 (cm) | Za (cm) | e1 (cm) | X.uoán doïc | Ncr (T) | h | e (cm) | x1 (cm) | Xeùt | K.Tra | ASc=ASc' (cm2) | mst (%) | Ñai (cm) | *
| 7 | 5 | COMB1 | -211.7683 | -0.2773 | 0.77626 | 30 | 50 | 4 | 5 | 0.5 | 46 | 350 | 42 | 0.36656 | Khoâng | 1205.7071 | 1 | 21.3666 | 54.2996 | LTB | C.Taïo | 3.45 | 0.5 | D6a20(10)
Note on E7: = 2.0 Neáu lieân keát 2 ñaàu coät laø moät ngaøm moät töï do = 1.0 Neáu lieân keát 2 ñaàu coät laø hai khôùp = 0.7 Neáu lieân keát 2 ñaàu coät laø moät ngaøm moät khôùp = 0.5 Neáu lieân keát 2 ñaàu coät laø hai ngaøm

## BANG TRA
Loại bêtông | jb2 | jb3 | jb4 | b | C* | < h0 | h0 ¸ 2h0 | > 2h0
Bêtông nặng và bêtông tổ ong | 2,0 | 0,6 | 1,5 | 0,01 | C | h0 | C* | C*
Bêtông hạt nhỏ | 1,7 | 0,5 | 1,2 | 0,01 | C0 | C* | C* | 2h0
Bêtông nhẹ có mác theo khối lượng ³ D1900 | 1,9 | 0,5 | 1,2 | 0,02
Bêtông nhẹ có mác theo khối lượng £ D1800 | 1,7 ¸ 1,5 | 0,4 | 1,0 | 0,02